## air cleaner
Ref # | Part # | Description | Qty | Spec Code
1 | 11009-1097 | GASKET,BREATHER PIPE | 1
2 | 11011-1021 | CASE,AIR CLEANER,FRNT | 1
2 | 11011-1033 | 11011-1098 (Canada) | 1
2 | 11011-1098 | CASE,AIR CLEANER,FR | 1
3 | 11011-1022 | CASE,AIR CLEANER LOWR | 1
4 | 11011-1023 | CASE,AIR CLEANER,REAR | 1
5 | 11012-1062 | CAP,AIR CLEANER | 1
6 | 11013-1014 | ELEMENT,AIR CLNR | 1
7 | 14073-1015 | DUCT,AIR CLEANER | 3
8 | 220B0620 | SCREW PAN HEAD 6X20 | 2
9 | 220B0655 | SCREW PAN HEAD 6X55 | 2
10 | 220B0612 | SCREW PAN HEAD 6X12 | 2
11 | 410B0600 | WASHER PLAIN 6MM | 2
12 | 32032-1199 | PIPE,BREATHER | 1
13 | 411B0600 | WASHER PLAIN 6MM | 4
14 | 700Q06200 | TUBE, CLEANER DRAIN, ACTUAL L = 150 | 1 | KZ1300-A1/A2
14 | 702A06110 | TUBE-RUBBER,6X110 | 1 | KZ1300-A3
15 | 92074-028 | PLUG,RUBBER | 2
16 | 92075-1124 | DAMPER,AIR CLEANER | 2
17 | 92075-1126 | DAMPER,CLEANER COVER | 3
18 | 92081-1150 | SPRING,CLEANER DUCT | 3
19 | 92093-1025 | SEAL,CLEANER LWR CASE | 1
20 | 16126-1015 | VALVE ASSY,AIR SWITNG | 1
21 | 36002-5499 | COVER-SIDE-SUB,AIR CL | 1 | KZ1300A1/A2
21 | 36001-1121 | COVER-SIDE AR FLTR,LH | 1 | KZ1300-A3
22 | 36002-5499 | COVER-SIDE-SUB,AIR CL | 1 | KZ1300-A1/A2
22 | 36001-1122 | COVER SIDE AR FLTR RH | 1 | KZ1300-A3
23 | 92001-1140 | BOLT,6X25,W/WASHER | 2
24 | 92005-1017 | FITTING,TUBE | 1
25 | 92027-120 | COLLAR 6.8X10X10.5 | 2
26 | 92037-072 | CLAMP-PIPE | 6
27 | 92037-213 | CLAMP,BREATHER TUBE | 8
27 | 92037-213 | CLAMP,BREATHER TUBE | 2
28 | 92059-1162 | TUBE,VACUUM,LONG | 1
29 | 92059-1053 | TUBE,BREATHER PIPE | 1
30 | 92059-1058 | TUBE,4X5X100,VACUUM | 2
31 | 92059-1076 | TUBE,SWITCH VALVE,L.H | 1
32 | 92059-1077 | TUBE,SWITCH VALVE,R.H | 1
33 | 92059-1078 | TUBE,SWITH VALVE,CLNR | 1
34 | 92075-1195 | DAMPER,AIR SWITCHNG,V | 1
35 | 11034-1561 | BRACKET,FUEL VALVE | 1
36 | 112G0616 | BOLT-UPSET,6X16 | 2
37 | 461F0600 | WASHER SPRING 6MM | 2

## Battery Case-Electro Bracket
Ref # | Part # | Description | Qty | Spec Code
1 | 112G0616 | BOLT-UPSET,6X16 | 2
2 | 461F0600 | WASHER SPRING 6MM | 2
3 | 32097-1015 | CASE,BATTERY | 1
4 | 92009-1042 | SCREW,6X38 | 1
5 | 92022-125 | WASHER 6.5X20X1.6T | 2
6 | 92072-1021 | BAND,BATTERY | 1
7 | 92075-1099 | DAMPER,BATTERY | 1 | FRONT
8 | 92075-1105 | DAMPER,BATTERY | 1 | UNDER
9 | 11034-1262 | BRACKET,BASE | 1 | KZ1300 A1/A2
9 | 11034-1843 | BRACKET,ELECTRO BASE | 1 | KZ1300 A1/A2
2004-09-01 | 11034-1843 | BRACKET,ELECTRO BASE | 1 | KZ1300 A3
10 | 11034-1316 | BRACKET,BASE | 1
11 | 112G0612 | BOLT-UPSET,6X12 | 4
12 | 461F0600 | WASHER SPRING 6MM | 4
13 | 411B0600 | WASHER PLAIN 6MM | 2

## Brake Pedal
Ref # | Part # | Description | Qty | Spec Code
1 | 11034-1263 | BRACKET,BRAKE PEDAL | 1
2 | 323N0800 | NUT,CAP,8M/M | 1
3 | 112B0622 | BOLT 6X22 | 1
4 | 115G0825 | BOLT-SMALL-UPSET 8X25 | 1
5 | 311B0600 | NUT 6MM | 1
6 | 43001-1024 | PEDAL,BRAKE | 1
7 | 43004-1006 | SHAFT,BRAKE | 1
8 | 461F0800 | WASHER SPRING 8MM | 1
9 | 92081-1088 | SPRING,BRAKE PEDAL RT | 1
10 | 410B0600 | WASHER PLAIN 6MM | 1
11 | 410B1000 | WASHER PLAIN 10MM | 2
12 | 411B0800 | WASHER PLAIN 8MM | 1
13 | 461F0800 | WASHER SPRING 8MM | 1
14 | 461F1000 | WASHER SPRING 10MM | 2
15 | 550D2020 | PIN COTTER 2.0X20 | 1
16 | 92007-029 | BOLT-HEX HEAD,10X46 | 1
17 | 92007-045 | BOLT,HEX HEAD,10X25 | 1
18 | 92043-107 | PIN RR BRAKE CABLE | 1

## Cables
Ref # | Part # | Description | Qty | Spec Code
1 | 13070-1012 | GUIDE,TACHOMETER CABL | 1
2 | 13070-1013 | GUIDE,CLUTCH CABLE | 1
3 | 13070-1015 | GUIDE,SPEEDOMETER | 1
4 | 13070-1016 | GUIDE,CLUTCH CABLE | 1
5 | 13070-1017 | GUIDE,THROTTLE CABLE | 1
6 | 112G0612 | BOLT-UPSET,6X12 | 3
7 | 461F0600 | WASHER SPRING 6MM | 3
8 | 112G0612 | BOLT-UPSET,6X12 | 1
9 | 461F0600 | WASHER SPRING 6MM | 1
10 | 411B0600 | WASHER PLAIN 6MM | 1
11 | 54001-1013 | CABLE,SPEEDOMETER | 1
12 | 54011-1139 | CABLE-CLUTCH | 1
13 | 54012-1027 | CABLE,THROTTLE | 1 | FOR OPENING
14 | 54012-1028 | CABLE,THROTTLE | 1 | FOR CLOSING
15 | 54018-1005 | CABLE,TACHOMETER | 1
16 | 92037-093 | CLAMP,CABLE | 2

## camshaft-chain-tensioner
Ref # | Part # | Description | Qty | Spec Code
1 | 120P0625 | BOLT,6X25 | 2
2 | 12044-1012 | CAMSHAFT,VALVE,INTAKE | 1
3 | 12044-1013 | CAMSHAFT,VALVE,EXHUST | 1
5 | 13116-1015 | ROD,PUSH | 1
6 | 14020-1002 | RETAINER | 1
7 | 670B2022 | "O" RING,22MM | 1
8 | 92001-1155 | BELT,TENSIONER ADJUST | 1
9 | 92022-077 | WASHER OIL PUMP BANJO | 1
10 | 92027-1273 | COLLAR,TENSIONER | 1
11 | 92081-1105 | SPRING,TENSIONER | 1
12 | 12052-005 | SHAFT,GUIDE ROLLER | 1
13 | 12053-1024 | GUIDE,CHAIN,CAM,FRONT | 1
14 | 12053-1025 | GUIDE,CHAIN,CAM,REAR | 1
15 | 12053-1028 | GUIDE,CHAIN,TENSIONER | 1
16 | 21053-1004 | SPROCKET,CAM CHAIN | 1
17 | 92057-1018 | CHAIN,CAMSHAFT | 1
18 | 92075-232 | RUBBER,GUIDE ROLLAR | 2

## Carburator parts
Ref # | Part # | Description | Qty | Spec Code
1 | 43027-1004 | RETAINER,DPHRGM SPRNG | 3
2 | 92081-1156 | SPRING,RICHER DPHRGM | 3
3 | 45007-1001 | SCREW,SLOTTED | 3
4 | 43028-1017 | DIAPHRAGM,RICHER | 3 | KZ1300-A1
4 | 43028-1017 | DIAPHRAGM,RICHER | 3 | KZ1300-A2
5 | 220B0516A | SCREW, PAN HEAD, 5 X 16 | 14
6 | 461F0500 | WASHER SPRING 5MM | 14
7 | 92093-1027 | OIL SEAL | 3
8 | 92022-1150 | WASHER,PLAIN | 3
9 | 92037-1140 | CIRCLIP | 3
10 | 39031-1002 | CAP,STEEL | 2
11 | 43028-1014 | DIAPHRAGM ASSY,VACUUM | 3
12 | 13091-1056 | HOLDER,PISTON VALVE | 6
13 | 16025-1029 | VALVE,PISTON | 6
14 | 92033-1009 | CIRCLIP | 6
15 | 92027-1115 | RING,JET NEEDLE | 6
16 | 16008-014 | CIRCLIP | 6
17 | 92022-1123 | WASHER,JET NEEDLE | 6
18 | 92081-1126 | SPRING,JET NEEDLE | 6
19 | 16022-016 | SPRING,PILOT SCREW | 6
20 | 16014-1016 | SCREW,PILOT ADJUSTING | 6
21 | 16009-1035 | JET NEEDLE,5P2 | 6 | KZ1300-A1
21 | 16009-1050 | JET NEEDLE,5P4 | 6 | KZ1300-A2
21 | 16009-1038 | JET NEEDLE,5P3 (Canada) | 6
22 | 92022-1155 | WASHER,PLAIN,DURACON | 3
23 | 220B0410 | SCREW PAN HEAD 4X10 | 9
24 | 461F0400 | WASHER SPRING 4MM | 9
25 | 92064-1024 | PILOT JET,#42.5 | 6
26 | 92066-1044 | SCREW,HOLE PLUG | 6
27 | 16033-014 | SCREW-CLAMP | 3
28 | 13169-1190 | PLATE, LOCK | 3
29 | 14025-1158 | COVER,COASTING RICHER | 3
30 | 14025-1159 | TOP,MXNG CHAMBER,L.H. | 1
30 | 14025-1160 | TOP,MXNG CHAMBER,CENT | 1
30 | 14025-1161 | TOP,MXNG CHAMBER,R.H. | 1
31 | 16032-003 | FLOAT PIN | 3
32 | 16030-1005 | FLOAT VALVE ASSY | 3
33 | 16031-1006 | FLOAT | 3
34 | 16038-016 | "0" RING,MAIN JET COV | 3
34-1 | 92055-044 | "0" RING | 3
35 | 92066-1045 | BOLT,HEX HEAD,DRAIN | 3
35-1 | 92066-1064 | SCREW,DRAIN | 3
36 | 92063-1038 | MAIN JET,#110R | 6
36 | 92063-1042 | MAIN JET,#A105R | 6 | RACING USE ONLY
36 | 92063-073 | JET-MAIN NO 107.5R | 6 | RACING USE ONLY
36 | 92063-076 | JET-MAIN NO 115R | 6 | RACING USE ONLY
37 | 16034-001 | WASHER MAIN JET | 6
38 | 11009-1148 | GASKET,FLOAT CHAMBER | 3
39 | 16017-1038 | NEEDLE JET,Y-8 | 6
40 | 16076-003 | CIRCLIP | 3
41 | 16073-014 | COLLAR | 3
42 | 16036-017 | RUBBER CAP,STARTER PL | 3
43 | 16012-1005 | CAP,STARTER PLUNGER | 3
44 | 92081-1163 | SPRING,STARTER PLUNGR | 3
45 | 16016-1005 | PLUNGER,STARTER | 3
46 | 16038-022 | "O" RING | 6
47 | 92066-1051 | PLUG,PILOT SCREW | 6 | KZ1300-A2

## carburetor assy
Ref # | Part # | Description | Qty | Spec Code
1 | 16001-1094 | CARBURETOR ASSY | 1 | KZ1300-A1
1 | 16001-1211 | CARBURETOR ASSY | 1 | KZ1300-A2
1 | 16001-1138 | 16001-1262 (Canada) | 1 | KZ1300-A1
1 | 16001-1262 | CARBURETOR ASSY (Canada) | 1 | KZ1300-A2
2 | 16001-1188 | CARBURETOR,L.H. | 1 | KZ1300-A1
2 | 16001-1247 | CARBURETOR,L.H | 1 | KZ1300-A2
2 | 16001-1191 | 16001-1263 (Canada) | 1 | KZ1300-A2
2 | 16001-1263 | CARBURETOR,L.H (Canada) | 1 | KZ1300-A2
3 | 16001-1189 | CARBURETOR,CENTER | 1 | KZ1300-A1
3 | 16001-1248 | CARBURETOR,CENTER | 1 | KZ1300-A2
3 | 16001-1192 | 16001-1264 (Canada) | 1 | KZ1300-A2
3 | 16001-1264 | CARBURETOR,CENTER (Canada) | 1 | KZ1300-A2
4 | 16001-1190 | CARBURETOR,R.H. | 1 | KZ1300-A1
4 | 16001-1249 | CARBURETOR,R.H | 1 | KZ1300-A2
4 | 16001-1193 | 16001-1265 (Canada) | 1 | KZ1300-A
4 | 16001-1265 | CARBURETOR,R.H (Canada) | 1 | KZ1300-A2
5 | 39184-1002 | BRACKET,THRTTL PULLY | 1
6 | 13236-1016 | PULLY,THROTTLE CABLE | 1
7 | 13168-1043 | LEVER,THRTTL STP SCRW | 1
8 | 92081-1155 | SPRING,THRTL STP SCRW | 1
9 | 16041-1006 | SHAFT,STARTER PLUNGER | 1
10 | 16046-005 | SCREW | 1
11 | 16040-009 | SPRING,F | 1
12 | 16039-020 | WASHER,PLAIN | 4
13 | 92022-1147 | WASHER,PLAIN,DURACON | 1
14 | 92022-1148 | WASHER,PLAIN | 1
15 | 92081-1157 | SPRING,CHOCK LINK | 1
16 | 92027-1201 | COLLAR,CHOCK LINK | 1
17 | 221B0510A | SCREW CNTSNK HD 5X10 | 2
18 | 16041-1007 | SHAFT,THROTTLE LEVER | 1
19 | 220B0530 | SCREW PAN HEAD 5X30 | 8
20 | 461F0600 | WASHER SPRING 6MM | 8
21 | 92022-1149 | WASHER,PLAIN,DURACON | 1
22 | 92037-1139 | CIRCLIP,ROCKER ARM | 1
23 | 16046-007 | SCREW,PAN HEAD,5X7 | 4
24 | 13168-1044 | LEVER,STARTER PLUNGER | 3
25 | 13168-1045 | CAM,CHOCK LINK | 1
26 | 13236-1017 | LEVER,CHOCK LINK | 1
27 | 16021-020 | ADJUSTER,THROTTLE LEV | 1
28 | 92081-1160 | SPRING,ADJUSTER SCREW | 1
29 | 13236-1018 | LEVER,THROTTLE | 1
30 | 92022-1151 | WASHER,LOCK | 1
31 | 315G0800 | NUT,8 M/M | 1
32 | 220B0612 | SCREW PAN HEAD 6X12 | 6
33 | 461F0600 | WASHER SPRING 6MM | 6
34 | 16065-1021 | PLATE,STAY | 1
35 | 92028-1071 | BUSHING | 1
36 | 16021-1013 | SCREW,THROTTLE STOP | 1
37 | 11034-1514 | BRACKET,THRT STP SCRW | 1
38 | 16065-1022 | STAY,CARBURETOR HEAD | 1
39 | 220B0416 | SCREW PAN HEAD 4X16 | 1
40 | 461F0400 | WASHER SPRING 4MM | 1
41 | 92022-1152 | WASHER,PLAIN | 2
42 | 92059-1123 | TUBE,7.5X12.5X225 | 1
43 | 92037-1184 | CLAMP,HOSE | 2
44 | 92022-1153 | WASHER,PLAIN | 1
45 | 92081-1161 | SPRING,THRT STP LEVER | 1
46 | 92081-1162 | SPRING,THRTTL PULLY | 1
47 | 220B0518 | SCREW PAN HEAD 5X18 | 2
48 | 461F0500 | WASHER SPRING 5MM | 2
49 | 92022-1203 | WASHER | 1
50 | 92005-1018 | NIPPLE,FUEL | 1
51 | 16065-1023 | STAY,CARBURETOR HEAD | 1
52 | 16003-013 | NUT,5MM | 3
53 | 461F0500 | WASHER SPRING 5MM | 3
54 | 45007-1002 | SCREW | 3
55 | 46102-1008 | PIN | 6
56 | 16040-026 | SPRING | 3
57 | 16149-1006 | ROD THROTTLE | 3
58 | 16057-002 | SEAT,SPRING | 3
59 | 16040-022 | SPRING,CABLE PULLY | 1
60 | 92005-1019 | FITTING,FUEL HOSE | 1

## Chassis electrical equipment
Ref # | Part # | Description | Qty | Spec Code
1 | 13070-1022 | GUIDE,MAIN HARNESS | 1
2 | 112G0612 | BOLT-UPSET,6X12 | 2
3 | 461F0600 | WASHER SPRING 6MM | 2
4 | 411B0600 | WASHER PLAIN 6MM | 2
5 | 21066-026 | REGULATOR | 1
6 | 112G0610 | BOLT,6X10 | 1
7 | 461F0600 | WASHER SPRING 6MM | 1
8 | 26001-1063 | WIRING HARNESS,MAIN | 1 | F.NO.00101~001057
8 | 26001-1105 | WIRING HARNESS,MAIN | 1 | F.NO. 001058-006200
8 | 26001-1171 | WIRING HARNESS,MAIN | 1 | F.NO.006201~010018
8 | 26001-1171 | WIRING HARNESS,MAIN | 1 | F.NO.010019~010993
8 | 26001-1195 | HARNESS,MAIN | 1 | KZ1300-A3
9 | 26001-1064 | WIRING HARNESS,SUB | 1
10 | 26004-1009 | FUSE ASSY | 1
11 | 26006-1004 | FUSE,2A,L=25M/M | 2 | L 25 M/M
12 | 26006-003 | FUSE 10A | 4 | L 25 M/M
13 | 26006-1005 | FUSE,30A,L=25M/M | 2 | L 25 M/M
14 | 26011-063 | LEAD WIRE,SIGNAL LAMP | 2 | FRONT
14 | 26011-095 | WIRE,LEAD | 2 | FRONT
15 | 26011-095 | WIRE,LEAD | 2 | REAR
16 | 26011-1037 | WIRE,STARTER LEAD | 1
17 | 26011-1038 | WIRE,BATTERY GROUND | 1
18 | 11034-1504 | BRACKET,HARN FITTING | 1 | KZ1300-A1/A2
18-1 | 11036-1028 | BRACKET,HORN COVER | 1 | KZ1300-A3
19 | 14025-1156 | COVER | 1 | KZ1300-A1
19-1 | 14025-1200 | COVER,HORN | 1 | KZ1300-A2
19-2 | 14025-1310 | COVER,HORN | 1 | KZ1300-A3
20 | 21066-026 | REGULATOR | 1
21 | 220B0412 | SCREW-PAN-CRSOSS,4X12 | 2 | KZ1300A1
22 | 461F0400 | WASHER SPRING 4MM | 2 | KZ1300A1
23 | 410B0400 | WASHER PLAIN 4MM | 2 | KZ1300A1
24 | 27002-011 | RELAY-TURN SIGNAL | 1
25 | 27002-016 | RELAY,TURN SIGNAL | 1
26 | 27003-1009 | HORN | 1 | KZ1300A1-A2
27 | 27003-1012 | HORN | 1 | KZ1300A1-A2
28 | 26012-1012 | YUA BAT Y50-N18L-A2 | 1
29 | 26012-1019 | 26012-1012 (Canada) | 1 | USE FOR CANADIAN MARKET
30 | 56040-1036 | LABEL-WARNING,BATTERY | 1
31 | 92009-1089 | SCREW,CNTSNK 4X35 | 2 | KZ1300A2
32 | 27003-1037 | HORN | 1 | KZ1300 A3
33 | 221C0430 | SCREW-CSK | 2 | KZ1300 A3
34 | 13091-1102 | HOLDER,ACCESSORY FUSE | 1
35 | 26004-1014 | FUSE-ASSY,ACCESSORY | 1
36 | 26006-1002 | FUSE,10A,L=30M/M | 3
37 | 26011-1100 | WIRE-LEAD,ACCESSORY G | 1

## clutch
Ref # | Part # | Description | Qty | Spec Code
1 | 13081-1018 | CLUTCH-ASSY | 1
2 | 13087-1006 | HUB,CLUTCH,INNER | 1
3 | 13087-1007 | HUB,CLUTCH,OUTER | 1
4 | 13088-1004 | PLATE,FRICTION | 9
5 | 13089-1003 | PLATE,CLUTCH,STEEL | 8
6 | 13096-1007 | HOUSING,CLUTCH | 1
7 | 13187-1002 | PLATE,CLUTCH SPRING | 1
8 | 480J5000 | CIRCLIP,50MM | 1
9 | 92001-1066 | BOLT,CLUTCH SPR FITT | 5
10 | 92022-1081 | WASHER,50.3X60X1.0 | 1
11 | 92022-1082 | WASHER,SPLINED | 1
12 | 92075-1088 | DAMPER,CLUTCH | 12
13 | 92081-1149 | SPRING,CLUTCH | 5
14 | 13116-022 | PUSHER,CLUTCH SPRG PL | 1
15 | 13116-1013 | ROD,PUSH,CLUTCH,8X328 | 1
16 | 13119-1005 | CAM,RELEASE,INNER | 1
17 | 13119-1006 | CAM,RELEASE,OUTER | 1
18 | 13236-1008 | LEVER,CLUTCH RELEASE | 1
19 | 318B0800 | NUT 8MM | 1
20 | 411B0800 | WASHER PLAIN 8MM | 1
21 | 92009-1038 | SCREW,SLOTTED,8M/M | 1
22 | 92045-1014 | BALL ASSY,CLUTCH RELE | 1
23 | 92046-1013 | BEARING,N,TLA1412 | 1
24 | 670B1505 | "O" RING,5MM | 1
25 | 481J4500 | CIRCLIP,45MM | 1
26 | 530C0420 | RIVET,ROUND,4X20 | 1
27 | 600A1200 | BALL STEEL 3/8' | 1
28 | 92015-1054 | NUT,20M/M,CLUTCH HUB | 1
29 | 92022-1097 | WASHER,30X44.7X3.2 | 1
30 | 92083-011 | SPRING GEAR CHNG LEV | 1
31 | 92125-002 | WASHER | 1

## Crankcase
Ref # | Part # | Description | Qty | Spec Code
1 | 14013-013 | RING-BEARING SET | AR
1 | 14013-1004 | RING,POSITION | AR
2 | 14013-1002 | RING,POSITION | 1
3 | 14013-1004 | RING,POSITION | 1
4 | 13045-1002 | RECEIVER,OIL | 1
5 | 14001-5058 | CRANKCASE SET | 1 | E/NO.000101
5 | 14001-5058 | CRANKCASE SET | 1 | E/NO.010826
5 | 14001-5058 | CRANKCASE SET | 1 | E/NO.011196
5 | 14001-5066 | SET-CRANKCASE,SILVER | 1 | KZ1300-A3
6 | 14067-006 | BREATHER JOINT | 1
7 | 112G0616 | BOLT-UPSET,6X16 | 2
8 | 461F0600 | WASHER SPRING 6MM | 2
9 | 92004-062 | STUD,10X153 | 8
10 | 92004-1019 | STUD,10X195 | 8
11 | 92042-016 | PIN DOWEL 6MM | 1
12 | 92062-011 | NOZZLE,OIL BIAS | 1
13 | 16144-006 | SWITCH ASY,OIL PRSSUR | 1
14 | 670B2022 | "O" RING,22MM | 1
15 | 92001-1183 | PLUG,OIL DRAIN | 1
16 | 670B2012 | "O" RING,12MM | 4
17 | 92028-1105 | BUSHING,MAIN JOURNAL | 8 | E/NO.000101-
18 | 92028-1108 | BUSHING,MAIN JOURNAL | 10 | E/NO.000101-
19 | 92042-007 | PIN-DOWEL | 4
20 | 92042-016 | PIN DOWEL 6MM | 2
21 | 92046-1017 | BEARING,N,NTBGW1528 | 1
22 | 92046-1018 | BEARING,N,TR-22301302 | 1
23 | 92048-1008 | RACE,DRIVE SHAFT,L.H: | 1
24 | 92037-1152 | CLAMP,CABLE | 1 | E/NO.001122-
25 | 18020-1022 | BAFFLE | 1 | E/NO.011196-
26 | 220B0610 | SCREW PAN HEAD 6X10 | 2 | E/NO.011196-
27 | 92093-1040 | SEAL | 1 | E/NO.011196-
28 | 92028-1103 | BUSHING,MAIN JOURNAL | AR | E/NO.010638-
28 | 92028-1104 | BUSHING,MAIN JOURNAL | AR | E/NO.010638-
28 | 92028-1105 | BUSHING,MAIN JOURNAL | AR | E/NO.010638-
29 | 92028-1106 | BUSHING,MAIN JOURNAL | AR | E/NO.010638-
29 | 92028-1107 | BUSHING,MAIN JOURNAL | AR | E/NO.010638-
29 | 92028-1108 | BUSHING,MAIN JOURNAL | AR | E/NO.010638-
30 | 92028-1108 | BUSHING,MAIN JOURNAL | 4

## crankcase bolt & stud pattern
Ref # | Part # | Description | Qty | Spec Code
1 | 130G0665 | BOLT,FLANGED,6X65 | 3
2 | 130G0685 | BOLT,FLANGED,6X85 | 1
3 | 130G0685 | BOLT,FLANGED,6X85 | 8
4 | 92062-015 | NOZZLE | 1
5 | 552B1012 | PIN,DOWEL,6.5X10X12 | 2
6 | 92001-1121 | BOLT,TENSION,8X130 | 1
7 | 92001-1185 | BOLT,TENSION,8X105 | 6
8 | 130P0895 | BOLT-FLANGED,8X95 | 2
9 | 130P0895 | BOLT-FLANGED,8X95 | 9
10 | 92003-116 | BOLT,HEX HEAD,6X38 | 10
11 | 130G0650 | BOLT-FLANGED,6X50 | 7

## crankshaft-pistons
Ref # | Part # | Description | Qty | Spec Code
1 | 13001-1113 | PISTON-ENGINE,STD | 6
1 | 13029-1061 | PISTON-ENGINE L,O/S | 6
2 | 13002-032 | PIN-PISTON | 6
3 | 13008-5059 | RING-SET-PISTON,STD | 6
3 | 13025-5025 | RING-SET-PISTON-L | 6
4 | 92036-005 | CIRCLIP PISTON PIN | 12
5 | 13031-5005 | CRANKSHAFT-COMP SET | 1 | E/NO.000101~008716
5 | 13031-5005 | CRANKSHAFT-COMP SET | 1 | E/NO.010638~012373
5 | 13031-1053 | CRANKSHAFT-COMP | 1 | KZ1300-A3
6 | 13251-1051-JJ | ROD-ASSY-CONNECTING | 6 | "G" MARK
6 | 13251-1006-HH | CONNECTING ROD ASSY,H | 6 | "H" MARK
6 | 13251-1006-II | CONNECTING ROD ASSY,I | 6 | "I" MARK
7 | 92001-1120 | BOLT,CONNECTING ROD | 6
8 | 92001-169 | BOLT | 6
9 | 92015-1311 | NUT,FLANGED,8MM | 6
10 | 92028-1049 | BUSHING,CONNECTNG ROD | 12 | GREEN MARK
10 | 92028-1050 | BUSHING,CONNECTNG ROD | 12 | BLACK MARK
10 | 92028-1051 | BUSHING,CONNECTNG ROD | 12 | BROWN MARK
11 | 92038-001 | WOODRUFF KEY | 1

## cylinder
Ref # | Part # | Description | Qty | Spec Code
1 | 11006-1003 | CYLINDER ASSY | 1 | KZ1300-A1/A2
1 | 11005-1104 | CYLINDER-ENGINE | 1 | KZ1300-A3
2 | 11009-1101 | GASKET,CYLINDER BASE | 1
3 | 130G0685 | BOLT,FLANGED,6X85 | 3
4 | 92003-202 | BOLT | 1
5 | 92043-1266 | PIN,11X14X12.3 | 4
6 | 92049-1028 | OIL SEAL,TC17317 | 1
7 | 92055-1032 | "0" RING,67MM | 12
8 | 92055-1035 | "0" RING,67.5MM | 6
9 | 92055-091 | "O" RING,RELEASE PLUG | 1 | KZ1300-A3
10 | 92067-024 | PLUG,RELEASE | 1 | KZ1300-A3

## Cylinder head
Ref # | Part # | Description | Qty | Spec Code
1 | 12013-009 | GUIDE,INLET VALVE | 6
2 | 49002-1002 | GUIDE,EXHAUST VALVE | 6
3 | 92042-007 | PIN-DOWEL | 1
4 | 92066-1030 | PLUG,CAMSHAFT | 4
5 | 11004-1014 | GASKET,HEAD,CYLINDER | 1
6 | 11008-1002 | HEAD,CYLINDER | 1 | KZ1300-A1/A2
6 | 11008-1022 | HEAD-COMP-CYLINDER | 1 | KZ1300-A3
6 | 11008-1004 | 11008-5002 (Canada) | 1 | E/NO.000101~002488
6 | 11008-1002 | HEAD,CYLINDER | 1 | E/NO.002489~012373
7 | 92003-092 | BOLT,HEX HEAD,6X45 | 16
8 | 92004-066 | STUD,6X27 | 12
9 | 92036-023 | CIRCLIP-VALVE | 12
10 | 92042-007 | PIN-DOWEL | 16
11 | 130G0665 | BOLT,FLANGED,6X65 | 3
12 | 130N0608 | BOLT,FLANGED,6X18 | 4
12 | 130N0608 | BOLT,FLANGED,6X18 | 6
13 | 16065-1016 | HOLDER,CARBURETOR | 3
14 | 220B0616 | SCREW PAN HEAD 6X16 | 9
15 | 411B1000 | WASHER PLAIN 10MM | 16
16 | 92001-1302 | BOLT,HEX HEAD,6X161 | 1
17 | 92001-1143 | BOLT,VACUUM | 2
18 | 92015-076 | NUT,CYLINDER HEAD | 16
19 | 92022-304 | WASHER,PLAIN | 6
20 | 92037-1119 | CLAMP,CARBURETOR HLDR | 3
21 | 92011-032 | SCREW,PAN HEAD,5X30 | 3

## cylinder head cover
Ref # | Part # | Description | Qty | Spec Code
1 | 13091-5001 | HOLDER SET,TACHOMETER | 1
2 | 120P0614 | BOLT,6X14 | 1
3 | 13091-1008 | HOLDER,TACHOMETER2.3T | 1
4 | 13091-1009 | HOLDER,TACHOMETR,3.2T | 1
5 | 13223-011 | GEAR,TACHOMETER,10T | 1
6 | 92050-075 | OIL SEAL | 1
7 | 92055-1149 | RING-O,10MM | 1
8 | 92065-103 | GASKET,TACHOMETER GER | 1
9 | 92087-010 | GUIDE,TACHOMETER GEAR | 1
10 | 11009-1095 | GASKET,CYL HEAD COVER | 1
11 | 11012-1057 | CAP,L.H,REED VALVE | 1
12 | 11012-1058 | CAP,R.H,REED VALVE | 1
13 | 12021-1004 | VALVE ASSY,REED | 2
14 | 12053-1026 | GUIDE,CHAIN,CAM | 1
15 | 14025-1062 | COVER,CYLINDER HEAD | 1 | KZ1300-A1/A2
15 | 14025-1312 | COVER,CYLINDER HEAD | 1 | KZ1300-A3
16 | 14025-1157 | COVER,CYLINDER HEAD (Canada) | 1 | E/NO.-000101~002488
17 | 220B0616 | SCREW PAN HEAD 6X16 | 2
18 | 311B0600 | NUT 6MM | 2
19 | 92001-1100 | BOLT,HEX HEAD,6X20 | 12
20 | 92001-1192 | BOLT,HEX HEAD,6X52 | 4
21 | 92003-092 | BOLT,HEX HEAD,6X45 | 28
22 | 11009-1170 | GASKET (Canada) | 2 | E/NO.002489-
23 | 11012-1107 | CAP,L.H (Canada) | 1 | E/NO.002489-
24 | 11012-1108 | CAP,R.H (Canada) | 1 | E/NO 002489
25 | 13169-1221 | PLATE (Canada) | 2 | E/NO 002489
26 | 92001-1100 | BOLT,HEX HEAD,6X20 | 12 | E/NO 002489
27 | 14025-1062 | COVER,CYLINDER HEAD | 1 | E/NO.002489-012373
27 | 14025-1312 | COVER,CYLINDER HEAD | 1 | KZ1300A3

## drive shaft - final gears
Ref # | Part # | Description | Qty | Spec Code
1 | 13101-1007 | GEAR ASSY,FINAL | 1
2 | 11021-1009 | CASE ASSY,FINAL GEAR | 1
3 | 92004-1020 | STUD | 1
4 | 92004-1021 | STUD,10X31.5 | 4
5 | 130B0812 | BOLT,FLANGE | 1
6 | 13169-1129 | PLATE,OIL SEAL GUIDE | 1
7 | 13101-5026 | GEAR SET,FINAL BEVEL | 1
8 | 41046-1008 | HOUSING,BEARING,FINAL | 1
9 | 42034-1008 | COUPLING PINION SHAFT | 1
10 | 480J3600 | CIRCLIP,36M/M | 1
11 | 671B2525 | "0" RING,25MM | 1
12 | 92015-1059 | NUT,16M/M | 1
13 | 92022-1105 | WASHER | 1
14 | 92025-1027 | SHIM | AR
14 | 92025-1028 | SHIM | AR
14 | 92025-1030 | SHIM | AR
14 | 92025-1031 | SHIM | AR
14 | 92025-1032 | SHIM | AR
14 | 92025-1033 | SHIM | AR
14 | 92025-1034 | SHIM | AR
14 | 92025-1036 | SHIM | AR
15 | 92049-1023 | OIL SEAL,OS-50369HS | 1
16 | 92049-1024 | OIL SEAL,SC35558 | 1
17 | 92116-1002 | BEARING,R,4T30305C | 1
18 | 92116-1003 | BEARING | 1
19 | 14025-1066 | COVER,FINAL GEAR CASE | 1
20 | 42034-1007 | COUPLING,REAR HUB | 1
21 | 92009-1041 | SCREW,COUNTERSNK,6X16 | 3
22 | 92015-1060 | NUT,75M/M,RING GEAR | 1
23 | 92022-1106 | WASHER,75M/M,RING GER | 1
24 | 92022-1112 | WASHER,BEARING STOPPR | 3
25 | 92045-1020 | BEARING,BALL,16016 | 1
26 | 92049-1026 | OIL SEAL,S-901159HS | 1
27 | 92055-1031 | "0" RING,75MM | 1
28 | 16115-1003 | CAP | 1
29 | 92001-1095 | BOLT,8X28 | 8
30 | 92015-1415 | NUT,10MM | 4
31 | 92022-1086 | WASHER | 1
32 | 92025-1037 | SHIM,73X0.6 | AR
32 | 92025-1038 | SHIM,73X0.9 | AR
32 | 92025-1039 | SHIM,73X1.2 | AR
32 | 92025-1040 | SHIM,73X0.1 | AR
32 | 92025-1041 | SHIM,73X0.15 | AR
32 | 92025-1042 | SHIM,73X0.2 | AR
32 | 92025-1043 | SHIM,73X0.3 | AR
33 | 92025-1045 | SHIM,168X0.6 | AR
33 | 92025-1046 | SHIM,168X0.9 | AR
33 | 92025-1047 | SHIM,168X1.2 | AR
33 | 92025-1048 | SHIM,168X0.1 | AR
33 | 92025-1049 | SHIM,168X0.15 | AR
33 | 92025-1051 | SHIM,168X0.3 | AR
34 | 92033-1020 | RING,SNAP | 1
35 | 92046-1020 | BEARING | 1
36 | 92049-1025 | OIL SEAL | 1
37 | 92055-049 | "0" RING,31MM | 1
38 | 92055-1030 | "0" RING,159MM | 1
39 | 92055-1032 | "0" RING,67MM | 1
40 | 39158-1001 | SHAFT ASSY,PROPELLER | 1
41 | 42034-1009 | COUPLING,PROP SHAFT | 1
42 | 480J2000 | CIRCLIP, 20MM | 1
43 | 92001-1139 | BOLT,12X15,COUPLING | 4
44 | 92055-1029 | "0" RING,20.5MM | 1

## engine covers
Ref # | Part # | Description | Qty | Spec Code
1 | 11009-1189 | GASKET,GENERATOR COV | 1 | ~E/NO.009426
2004-01-01 | 11009-1189 | GASKET,GENERATOR COV | 1 | E/NO.009427~
2 | 120P0635 | BOLT,SOCKET,6X35 | 6
3 | 120P0650 | BOLT,SOCKET,6X50 | 2
4 | 14031-1039 | COVER,GENERATOR | 1 | ~E/NO. 001
4 | 14031-1039 | COVER,GENERATOR | 1 | E/NO.001732~009426
2004-04-01 | 14041-1006 | COVER,GENERATOR | 1 | E/NO.009427~012373
2004-04-01 | 14041-1006 | COVER,GENERATOR | 1 | KZ1300-A3
5 | 11009-1090 | GASKET,L.H,ENGINE COV | 1
6 | 120P0625 | BOLT,6X25 | 2
7 | 120P0635 | BOLT,SOCKET,6X35 | 6
8 | 120P0650 | BOLT,SOCKET,6X50 | 2
9 | 14025-1501 | COVER,L.H ENGINE | 1 | KZ1300-A1/A2
2004-09-01 | 14025-1271 | COVER,ENGINE,LH | 1 | KZ1300-A3
10 | 11009-1091 | GASKET,MISSON COVER | 1
11 | 120P0612 | BOLT,SOCKET,6X12 | 3
12 | 120P0635 | BOLT,SOCKET,6X35 | 8
13 | 120P0645 | BOLT,SOCKET,6X45 | 4
14 | 130G0614 | BOLT,FLANGED,6X14 | 1
15 | 13169-1131 | PLATE,BAFFLE,BREATHER | 1
16 | 14025-1063 | COVER,MISSION | 1 | KZ1300-A1/A2
16 | 14025-1313 | COVER,MISSION | 1 | KZ1300-A3
17 | 14025-1314 | COVER,RELEASE | 1 | KZ1300-A1/A2
17 | 14025-1314 | COVER,RELEASE | 1 | KZ1300-A3
17 | 14025-1314 | COVER,RELEASE | 1 | KZ1300-A1/A2
18 | 42046-008 | WASHER SHOCK DAMPER | 1
19 | 92049-1037 | OIL SEAL,TC14244.8 | 1
20 | 92051-005 | OIL SEAL,TB13225.5 | 1
21 | 11009-1092 | GASKET,CLUTCH COVER | 1 | ~E/NO.009426
21 | 11009-1092 | GASKET,CLUTCH COVER | 1 | E/NO.009427~011195
22 | 120P0645 | BOLT,SOCKET,6X45 | 11
23 | 14032-1012 | COVER,CLUTCH | 1 | ~E/NO.009426
23 | 14032-1045 | COVER,CLUTCH | 1 | E/NO.009427~010637
23 | 14032-1053 | COVER,CLUTCH | 1 | KZ1300-A3
24 | 16115-013 | PLUG,OIL FILLER | 1
25 | 52015-004 | GAUGE,OIL LEVEL | 1 | ~E.NO.009426
25 | 52005-1017 | GAUGE,OIL LEVEL | 1 | E.NO.009427~
26 | 92055-049 | "0" RING,31MM | 1
27 | 11009-1159 | GASKET,BEARING CAP | 1
28 | 14022-1005 | CAP,BEARING,OUT SHAFT | 1
29 | 92003-202 | BOLT | 4
30 | 92049-1038 | OIL SEAL,TC35527 | 1
31 | 11012-1060 | CAP,TIMING SPROCKET | 1
32 | 120P0614 | BOLT,6X14 | 2
33 | 670B3045 | "0" RING,45M/M | 1
34 | 18020-1020 | BAFFLE | 1 | E/NO.009427-011195
35 | 14025-1272 | COVER,INSPECTION | 1 | KZ1300-A3
36 | 11009-1219 | GASKET,INSPCTN COVER | 1 | KZ1300-A3
37 | 222E0510 | SCREW OVL CNTSNK 5X10 | 2 | KZ1300-A3

## Fenders
Ref # | Part # | Description | Qty | Spec Code
1 | 115G0816 | BOLT-SMALL-UPSET,8X16 | 4
2 | 461F0800 | WASHER SPRING 8MM | 4
3 | 35004-1027-C1 | FENDER-FR,L.S.BLUE | 1 | KZ1300 A1/A2
3 | 35004-1027-8G | FENDER-FR,EBONY | 1 | KZ1300 A3
4 | 112B0614 | BOLT-UPSET 6X14 | 2
5 | 461F0600 | WASHER SPRING 6MM | 2
6 | 112G0618 | BOLT-UPSET | 6
7 | 461F0600 | WASHER SPRING 6MM | 6
8 | 411B0600 | WASHER PLAIN 6MM | 6
9 | 35022-1019 | FENDER-RR | 1 | FRONT
10 | 35022-1020-6Z | FENDER-RR,BLACK | 1 | REAR
11 | 92022-125 | WASHER 6.5X20X1.6T | 2

## footrests
Ref # | Part # | Description | Qty | Spec Code
1 | 115G0816 | BOLT-SMALL-UPSET,8X16 | 4
2 | 461F0800 | WASHER SPRING 8MM | 4
3 | 35004-1027-C1 | FENDER-FR,L.S.BLUE | 1 | KZ1300 A1/A2
3 | 35004-1027-8G | FENDER-FR,EBONY | 1 | KZ1300 A3
4 | 112B0614 | BOLT-UPSET 6X14 | 2
5 | 461F0600 | WASHER SPRING 6MM | 2
6 | 112G0618 | BOLT-UPSET | 6
7 | 461F0600 | WASHER SPRING 6MM | 6
8 | 411B0600 | WASHER PLAIN 6MM | 6
9 | 35022-1019 | FENDER-RR | 1 | FRONT
10 | 35022-1020-6Z | FENDER-RR,BLACK | 1 | REAR
11 | 92022-125 | WASHER 6.5X20X1.6T | 2

## frame
Ref # | Part # | Description | Qty | Spec Code
1 | 32002-1092 | FRAME | 1 | KZ1300A1 A2
1 | 32002-1371 | FRAME-COMP | 1 | KZ1300 A3
2 | 114G0822 | BOLT,8X22 | 2
3 | 461F0800 | WASHER SPRING 8MM | 5
4 | 115G0825 | BOLT-SMALL-UPSET 8X25 | 1
5 | 115G0840 | BOLT,8X40 | 2
6 | 113G1016 | BOLT,HEX HEAD,10X16 | 1
7 | 461F1000 | WASHER SPRING 10MM | 2
8 | 92001-1253 | BOLT,HEX HEAD 10X40 | 1
9 | 32029-1061 | BRACKET,ENGINE,FRONT | 1 | R.H.
10 | 32029-1062 | BRACKET,ENGINE,REAR | 1 | R.H.
11 | 32029-1063 | BRACKET,ENGINE,REAR | 1 | L.H.
12 | 32029-1064 | BRACKET,ENGINE,REAR | 1 | R.H.
13 | 461F0800 | WASHER SPRING 8MM | 1
14 | 461F1000 | WASHER SPRING 10MM | 4
15 | 92001-1126 | BOLT,HEX HEAD,10X369 | 1
16 | 92001-1127 | BOLT,HEX HEAD,10X3/3 | 1
17 | 92001-1128 | BOLT,HEX HEAD,10X305 | 1
18 | 92001-1129 | BOLT,HEX HEAD,10X287 | 1
19 | 92001-1400 | BOLT,ENGINE BRACKET | 1 | 8 M M
20 | 92015-1429 | NUT,10MM | 4

## frame fittings
Ref # | Part # | Description | Qty | Spec Code
1 | 112B0614 | BOLT-UPSET 6X14 | 1
2 | 120Q0820 | BOLT SOCKET, 8 X 20 | 2
3 | 14025-1246 | COVER,SEAT LOCK | 1
4 | 115G0816 | BOLT-SMALL-UPSET,8X16 | 4
5 | 461F0800 | WASHER SPRING 8MM | 4
6 | 410B0800 | WASHER PLAIN 8MM | 4
7 | 113G1025 | BOLT,HEX HEAD,10X25 | 1
8 | 112G1030 | BOLT-UPSET,10X30 | 1
9 | 461F1000 | WASHER SPRING 10MM | 1
10 | 23062-1003 | BRACKET,ASSY | 1
11 | 32109-1012 | GRIP,FRAME | 1
12 | 35011-1019 | STAY,MUFFLER,L.H | 1
13 | 35011-1020 | STAY,MUFFLER,R.H | 1
14 | 39012-1001 | CASE,STORAGE | 1
15 | 39042-1001 | CROSSMEMBER | 1
16 | 411B0800 | WASHER PLAIN 8MM | 4
17 | 461F0800 | WASHER SPRING 8MM | 4
18 | 92001-1142 | BOLT,HEX HEAD,8X30 | 4
19 | 92001-1216 | BOLT,CROSSMEMBER FITT | 1
20 | 92015-1086 | NUT,CROSSMEMBER FITTI | 1
21 | 92022-237 | WASHER 6.5X22X1.6T | 1
22 | 11012-1059 | CAP,STEERING STEM HEA | 1
23 | 46100-003 | WASHER,WAVE | 1
24 | 92007-031 | BOLT,STEERG STEM HEAD | 1
25 | 92015-1052 | NUT,STEERING STEM HEA | 1
26 | 92015-1069 | NUT,STEERING STEM HEA | 1
27 | 92022-230 | WASHER,STEERG STM HD | 1
28 | 92116-1008 | BEARING,ROLLER,32006 | 1
29 | 92116-1009 | BRG,ROLLER,HR320/28XJ | 1
30 | 112G0612 | BOLT-UPSET,6X12 | 1
31 | 461F0600 | WASHER SPRING 6MM | 1
32 | 411B0600 | WASHER PLAIN 6MM | 1
33 | 92001-1095 | BOLT,8X28 | 4
34 | 35011-1070 | STAY,REAR | 1
35 | 115B0814 | BOLT-SMALL-UPSET,8X14 | 2
36 | 461F0800 | WASHER SPRING 8MM | 2

## front bevel gears
Ref # | Part # | Description | Qty | Spec Code
1 | 42034-1010 | COUPLING,OUTPUT SHAFT | 1
2 | 13101-5025 | GEAR SET,FRONT BEVEL | 1
3 | 92015-1057 | NUT,24M/M | 1
4 | 92016-028 | NUT 20MM | 1
5 | 92022-1104 | WASHER,24M/M,CANICAL | 1
6 | 92025-1006 | SHIM,30.3X40X0.6 | AR
6 | 92025-1007 | SHIM,30.3X40X0.9 | AR
6 | 92025-1008 | SHIM,30.3X40X1.2 | AR
6 | 92025-1009 | SHIM,30.3X40X0.1 | AR
6 | 92025-1010 | SHIM,30.3X40X0.15 | AR
6 | 92025-1012 | SHIM,30.3X40X0.3 | AR
6 | 92025-1013 | SHIM,25.3X36X0.6 | AR
6 | 92025-1014 | SHIM,25.3X36X0.9 | AR
6 | 92025-1696 | SHIM,25.3X36X1.2 | AR
6 | 92025-1016 | SHIM,25.3X36X0.1 | AR
6 | 92025-1017 | SHIM,25.3X36X0.15 | AR
6 | 92025-1018 | SHIM,25.3X36X0.2 | AR
6 | 92025-1019 | SHIM,25.3X36X0.3 | AR
8 | 92025-1020 | SHIM,15.3X27.5X0.6 | AR
8 | 92025-1021 | SHIM,15.3X27.5X0.9 | AR
8 | 92025-1022 | SHIM,15.3X27.5X1.2 | AR
8 | 92025-1024 | SHIM,15.3X27.5X0.15 | AR
8 | 92025-1025 | SHIM,15.3X27.5X0.2 | AR
8 | 92025-1026 | SHIM,15.3X27.5X0.3 | AR
9 | 92045-1019 | BEARING,BALL,5305 | 1 | NTN
9 | 92045-1147 | BEARING-BALL,5305SH2C | 1 | HIC
10 | 92055-1029 | "0" RING,20.5MM | 1
11 | 92125-002 | WASHER | 1

## front brake
Ref # | Part # | Description | Qty | Spec Code
1 | 43041-1016 | CALIPER ASSY,FRONT,LH | 1
2 | 13234-1002 | SHAFT ASSY,CALIPER | 2
3 | 41080-1123 | DISC,FR,SILVER | 2
4 | 43085-001 | BLEEDER SET | 2
5 | 43088-002 | PLUG | 4
6 | 315B1000 | NUT 10MM | 4
7 | 43049-002 | RING,PISTON SEAL | 2
8 | 43020-1012 | PISTON,BRAKE,42M/M | 2
9 | 43054-003 | DUST SEALD,RUBBER | 2
10 | 43082-1004 | PAD SET | 2
11 | 43052-005 | DUST SHILD,SHAFT | 8
12 | 43040-004 | SPACER | 2
13 | 220B0612 | SCREW PAN HEAD 6X12 | 2
14 | 461F0600 | WASHER SPRING 6MM | 2
15 | 43041-1017 | CALIPER ASSY,FRONT,RH | 1
16 | 92001-1299 | BOLT,HEX HEAD,10X44 | 4 | 10X45
16 | 92001-1299 | BOLT,HEX HEAD,10X44 | 4 | 10X44

## front fork A1-A2
Ref # | Part # | Description | Qty | Spec Code
1 | 44001-1227 | FORK-FRONT | 1 | KZ1300-A1
1 | 44001-1227 | FORK-FRONT | 1 | KZ1300-A2
2 | 44006-1022 | TUBE,RH,FORK OUTER | 1 | KZ1300-A1
2004-02-01 | 44006-1043 | TUBE,RH,FORK OUTER | 1 | KZ1300-A2
3 | 44005-1022 | TUBE,LH,FORK OUTER | 1 | KZ1300-A1
2004-03-01 | 44005-1043 | TUBE,LH,FORK OUTER | 1 | KZ1300-A2
4 | 44045-002 | GASKET FORK DRAIN PLG | 2
5 | 220B0408 | SCREW PAN HEAD 4X8 | 2
6 | 92049-1043 | OIL SEAL | 2
7 | 92033-1036 | CIRCLIP | 2
8 | 44013-1019 | TUBE,FORK INNER | 2
9 | 44022-1029 | CYLINDER-FORK | 2
10 | 92055-1050 | "0" RING,FORK TOP CAP | 2
11 | 92093-1023 | DUST SHIELD,FORK | 2
12 | 44037-1016 | STEM,STEERING | 1
13 | 44026-1028 | SPRING,FORK | 2
14 | 44033-1036 | COVER,R.H,FORK | 1
15 | 44033-1037 | COVER,L.H,FORK | 1
16 | 92075-1155 | DAMPER,FORK COVER | 2
17 | 13169-1154 | GUIDE,FORK COVER DMPE | 2
18 | 13169-1163 | GUIDE,FORK COVER,LOWE | 2
19 | 13169-1164 | GUIDE,FORK COVER,UPER | 2
20 | 44029-1008 | CAP,FORK TOP | 2
21 | 44039-1013 | HEAD,STEERING STEM | 1
22 | 11009-1127 | GASKET,FORK CYLINDER | 2
23 | 92001-1186 | BOLT,FORK CYLINDER | 2
24 | 92001-1188 | BOLT,8X40 | 8 | KZ1300 A1
24 | 92001-1188 | BOLT,8X40 | 4 | KZ1300 A2
25 | 92001-1060 | BOLT,HEX HEAD,8X53 | 1
26 | 92001-1189 | BOLT,10X45 | 2
27 | 44007-1002 | NUT,8M/M | 5 | KZ1300 A1
27 | 44007-1002 | NUT,8M/M | 1 | KZ1300 A2
28 | 44028-1003 | GUIDE,FORK SPRING | 2
29 | 92055-1018 | "0" RING,AIR VALVE | 2
30 | 16126-1003 | VALVE ASSY,AIR | 2
31 | 44029-1009 | CAP,RUBBER,FORK TOP | 2
32 | 114G0855 | BOLT,HEX HEAD,8X55 | 2 | KZ1300 A2
33 | 92015-1124 | NUT,LOCK,8MM | 2 | KZ1300 A2
34 | 410B0800 | WASHER PLAIN 8MM | 4 | KZ1300 A2

## front fork A3
Ref # | Part # | Description | Qty | Spec Code
1 | 44001-1267 | FORK-FRONT | 1
2 | 44006-1043 | TUBE,RH,FORK OUTER | 1
3 | 44005-1043 | TUBE,LH,FORK OUTER | 1
4 | 44045-002 | GASKET FORK DRAIN PLG | 2
5 | 220B0408 | SCREW PAN HEAD 4X8 | 2
6 | 92049-1043 | OIL SEAL | 2
7 | 92033-1036 | CIRCLIP | 2
8 | 44013-1057 | TUBE FORK INNER | 1
9 | 44022-1029 | CYLINDER-FORK | 2
10 | 92055-1050 | "0" RING,FORK TOP CAP | 2
11 | 92093-1023 | DUST SHIELD,FORK | 2
12 | 44037-1016 | STEM,STEERING | 1
13 | 44026-1028 | SPRING,FORK | 2
14 | 11009-1127 | GASKET,FORK CYLINDER | 2
15 | 92001-1309 | BOLT,FORK CYLINDER | 2
16 | 44029-1023 | CAP FORK TOP RH | 1
17 | 44029-1024 | CAP FORK TOP LH | 1
18 | 11012-1241 | CAP,AIR VALVE | 1
19 | 92055-1094 | "0" RING,AIR VALVE | 1
20 | 16126-1052 | VALVE AIR | 1
21 | 44039-1013 | HEAD,STEERING STEM | 1
22 | 92001-1398 | BOLT FLANGED 8X55 | 1
23 | 92001-1189 | BOLT,10X45 | 2
24 | 44007-1002 | NUT,8M/M | 1
25 | 92001-1188 | BOLT,8X40 | 4
26 | 44033-1064 | COVER FORK RH | 1
27 | 44033-1063 | COVER FORK LH | 1
28 | 92075-1155 | DAMPER,FORK COVER | 2
29 | 13169-1164 | GUIDE,FORK COVER,UPER | 2
30 | 13169-1163 | GUIDE,FORK COVER,LOWE | 2
31 | 13169-1154 | GUIDE,FORK COVER DMPE | 2
32 | 114G0855 | BOLT,HEX HEAD,8X55 | 2
33 | 92015-1124 | NUT,LOCK,8MM | 2
34 | 410B0800 | WASHER PLAIN 8MM | 4
35 | 51044-1005 | HOSE ASSY FRONT FORK | 1
36 | 44028-1003 | GUIDE,FORK SPRING | 2

## Front master cylinder
Ref # | Part # | Description | Qty | Spec Code
1 | 43015-1060 | CYLINDER ASSY,FRONT | 1
2 | 43020-1023 | PISTON-COMP-BRAKE | 1
3 | 43022-1001 | STOPER,PISTON | 1
4 | 49016-1010 | DUST COVER | 1
5 | 14008-1007 | LINER,PISTON | 1
6 | 46092-1004 | LEVER,FRONT BRAKE | 1
7 | 92001-1056 | BOLT,CLUTCH LEV FITT | 1
8 | 312B0600 | NUT 6MM | 1
9 | 43034-1001 | HOLDER,MASTER CYLINDR | 1
10 | 43033-003 | BOLT,HEX HEAD,6X25 | 2
11 | 43028-1008 | DIAPHRAGM | 1
12 | 43026-1012 | CAP,OIL CUP | 1
13 | 92001-1055 | SCREW,COUNTERSUNK HED | 2
14 | 27010-1028 | SWITCH,BRAKE | 1
15 | 49006-1041 | BOOT,DUST | 1
16 | 92002-1888 | BOLT,OIL,L=23 | 4
17 | 43067-001 | WASHER-OIL BOLT | 11
18 | 43059-1042 | HOSE,BRAKE | 1
19 | 130G0845 | BOLT,FLANGED,8X45 | 2
20 | 43059-1175 | HOSE-BRAKE,L=570 | 2
21 | 43061-1001 | JOINT,BRAKE | 1
22 | 11034-1284 | BRACKET,BRAKE HOSE | 2
23 | 130B0608 | BOLT,FLANGED,6X8 | 3
24 | 11034-1285 | BRACKET,SPEED CABLE | 1
25 | 92002-1909 | BOLT | 1

## front wheel - hub
Ref # | Part # | Description | Qty | Spec Code
1 | 41068-1016 | AXLE,FRONT | 1
2 | 92027-1125 | COLLAR,FRONT AXLE | 1
3 | 41073-1023 | SOLID WHEEL ASSY,FRON | 1
4 | 92001-1095 | BOLT,8X28 | 14
5 | 49016-1018 | DUST COVER,R.H | 1
6 | 92049-1008 | OIL SEAL,N0K AE1351EO | 1
7 | 92033-1042 | CIRCLIP,47M/M | 2
8 | 601B6303Z | BEARING BALL #6303Z | 2
9 | 92027-1123 | COLLAR,FRONT HUB BEAR | 1
10 | 41064-1003 | RECEIVER,SPEEDOMETER | 1
11 | 49016-1017 | DUST COVER,L.H | 1
12 | 41078-1008 | GEAR BOX ASSY | 1
13 | 92049-1057 | OIL SEAL,BJN30427-C3 | 1
14 | 41059-026 | GEAR,SPEEDOMETER | 1 | 26T
15 | 41063-001 | WASHER THRST SPD PINI | 1
16 | 41082-001 | PIN,SPRING | 1
17 | 41060-1021 | PINION,SPEEDOMETER | 1 | 9T
18 | 41063-001 | WASHER THRST SPD PINI | 1 | OD 10
19 | 92028-1045 | BUSHING,SPEEDOMETER | 1
20 | 92015-1041 | NUT,16M/M | 1

## fuel solenoid valve
Ref # | Part # | Description | Qty | Spec Code
1 | 49116-1001 | VALVE ASSY,FUEL | 1 | KZ1300-A1
1 | 49116-1008 | VALVE-ASSY,FUEL | 1 | KZ1300-A2/A3
2004-01-01 | 49116-1008 | VALVE-ASSY,FUEL | 1 | KZ1300-A2/A3
2 | 92026-1056 | SPACER | 1
3 | 92081-1170 | SPRING | 1
4 | 92055-1064 | "0" RING | 1
5 | 16016-1007 | PLUNGER | 1
6 | 43058-1012 | COLLAR | 1
7 | 92055-1065 | "0" RING | 2
8 | 92026-1057 | SPACER | 1
9 | 16126-1016 | VALVE | 1
10 | 16131-1003 | BODY,VALVE | 1
11 | 92009-1071 | SCREW,PAN HEAD | 2
12 | 120P0614 | BOLT,6X14 | 1
13 | 92059-1083 | TUBE,FUEL7.5X12.5X230 | 1
14 | 92037-1141 | CLAMP,FUEL TUBE | 2

## fuel tank
Ref # | Part # | Description | Qty | Spec Code
1 | 51001-1017-C1 | TANK-FUEL,L.S.BLUE | 1 | KZ1300-A1/A2
2004-01-01 | 51001-1063-8G | TANK-FUEL,EBONY | 1 | KZ1300 A3
2 | 220B0510 | SCREW PAN HEAD 5X10 | 2
3 | 120P0830 | BOLT,SOCKET,8X30 | 1
4 | 92022-092 | 92022-101 (Canada) | 1
5 | 92027-1134 | COLLAR,FUEL TANK FITT | 1
6 | 92075-1114 | DAMPER,FUEL TANK,REAR | 1
7 | 92075-1115 | DAMPER,FUEL TANK,FRON | 2
8 | 92075-1116 | DAMPER,FUEL TANK,FITT | 1
9 | 92055-1067 | "0" RING | 1
10 | 14025-1091 | COVER,FUEL GAGE | 1
11 | 52005-1006 | GAGE,FUEL | 1
12 | 220B0508 | SCREW PAN HEAD 5X8 | 5
13 | 461F0500 | WASHER SPRING 5MM | 5
14 | 702A071000 | TUBE-BREATHER (BULK) | 1
15 | 92037-147 | CLAMP,CHAIN OILER | 1
16 | 51048-1019 | CAP ASSY,FUEL TANK | 1
17 | 11009-1051 | GASKET,FUEL TANK CAP | 1
18 | 92093-1030 | OIL SEAL,FUEL TANK | 1
19 | 92022-1038 | WASHER,PLAIN | 2
20 | 92037-010 | CLAMP FUEL PIPE | 1
21 | 92055-1023 | "0" RING | 2
22 | 92059-1092 | TUBE,4.5X9X750M/M | 1 | F/NO.000101~007866
22 | 702A07280 | TUBE,RUBBER,7X10X280 | 1 | F/NO 007867
23 | 51023-1028 | TAP ASSY,FUEL | 1
24 | 11009-1045 | GASKET,DRAIN BOLT | 1 | NOT REQUIRED FOR 51023 1028
25 | 51039-010 | "0" RING | 1
26 | 92001-1089 | BOLT,DRAIN | 1 | NOT REQUIRED FOR 51023-1028
27 | 92055-1036 | "0" RING | 1
28 | 92001-1091 | BOLT,6X20,FUEL TAP | 2
29 | 92022-183 | WASHER-PLAIN | 2
30 | 56014-1025 | EMBLEM,FUEL TANK,L.H | 1 | KZ1300 A1/A2
31 | 56014-1026 | EMBLEM,FUEL TANK,R.H | 1 | KZ1300 A1/A2
32 | 56014-1027 | EMBLEM BASE,FUEL TANK | 1 | KZ1300 A1/A2
33 | 56014-1028 | EMBLEM BASE,FUEL TANK | 1 | KZ1300 A1/A2
34 | 220C0308 | SCREW-PAN-CROS | 4 | KZ1300 A1/A2
35 | 14069-1004 | BREATER,FUEL TANK | 1 | F/NO 007867-
36 | 702A07400 | TUBE,RUBBER,7X10X400 | 1 | F/NO 007867-
37 | 56014-1043 | EMBLEM,FUEL TANK | 2 | KZ1300 -A3
38 | 221C0306 | SCREW-CSK-CROS | 4 | KZ1300 -A3

## gear change drum - forks
Ref # | Part # | Description | Qty | Spec Code
1 | 13145-1058 | CAM-CHANGE DRUM | 1
2 | 13239-1020 | DRUM ASSY,CHANGE | 1 | KZ1300-A1/A2
2 | 13239-1050 | DRUM ASSY,GEAR CHANGE | 1 | KZ1300-A3
2 | 130G0640 | BOLT,FLANGED,6X40 | 1 | KZ1300-A3
4 | 13091-1032 | HOLDER,BEARING | 1
5 | 13091-1033 | HOLDER,DRUM PIN | 1
6 | 610A0408 | PIN DOWEL 4X8 | 1
7 | 92042-014 | PIN GEAR CHANGE DRUM | 6
8 | 92045-1016 | BEARING,BALL,#6906 | 1
9 | 480J3000 | CIRCLIP,30MM | 1
10 | 610A0406 | PIN-DOWEL,4X6 | 1
11 | 13140-1019 | FORK,SHIFT,LOW,2ND,3D | 2 | KZ1300-A1/A2
11 | 13140-1050 | FORK-SHIFT,LOW,2,3RD | 2 | KZ1300-A3
12 | 13140-1020 | FORK,SHIFT,4TH & TOP | 1 | KZ1300-A1/A2
12 | 13140-1051 | FORK-SHIFT,4TH&TOP | 2
13 | 49047-1008 | ROD,SHIFT,12X173 | 2
14 | 13151-5002 | SWITCH,NEUTRAL | 1 | E/NO. 000101~010783
14-1 | 13151-5002 | SWITCH,NEUTRAL | 1
15 | 13151-1007 | SWITCH,NEUTRAL | 1 | E/NO. 010784-
16 | 92065-058 | GASKET CHECK VALVE | 1 | E/NO.010784~

## gear change mechanism
Ref # | Part # | Description | Qty | Spec Code
1 | 112G0625 | BOLT-UPSET | 1 | KZ1300-A1/A2
2004-01-01 | 130P0625 | BOLT-FLANGED,6X25 | 1 | KZ1300-A3
2 | 13156-1038 | PEDAL,CHANGE | 1
3 | 92075-1112 | DAMPER RUBER,CHNG PDL | 1 | USE FOR 13156-1016
3 | 92075-1175 | DAMPER RUBR GEAR CHNG | 1 | USE FOR 13156-1038
4 | 13161-1114 | LEVER-COMP-CHANGE SHA | 1
5 | 92001-1401 | BOLT,RETURN SPRING | 1
6 | 92081-076 | SPRING-CHANGE LEVER | 1
7 | 92083-028 | SPRING,CHG PEDL RTRN | 1
8 | 13168-1034 | LEVER,CHANGE | 1
9 | 130G0825 | BOLT-FLANGED,8X25 | 1 | KZ1300-A1/A2
9 | 130G0825 | BOLT-FLANGED,8X25 | 1 | KZ1300-A3
10 | 92027-1139 | COLLAR,CHANGE LEVER | 1
11 | 112G0616 | BOLT-UPSET,6X16 | 2
12 | 14014-1008 | PLATE,POSITION,DRUM | 1
13 | 481J1200 | CIRCLIP, 12MM | 1 | KZ1300-A1/A2
14 | 92001-1134 | BOLT,POSITIONING | 1 | KZ1300-A1/A2
15 | 92022-1095 | WASHER,4X11.5X1.0 | 1 | KZ1300-A1/A2
16 | 92043-1044 | PIN,POSITIONING | 1 | KZ1300-A1/A2
17 | 92081-1094 | SPRING,POSITIONING | 1 | KZ1300-A1/A2
18 | 92001-131 | BOLT,10MM | 1 | KZ1300-A3
19 | 92043-076 | PIN-NEUTRAL POSITION | 1 | KZ1300-A3
20 | 92081-112 | SPRING | 1 | KZ1300-A3

## generator - regulator
Ref # | Part # | Description | Qty | Spec Code
1 | 120Q0530A | BOLT,SOCKET,5X30 | 3 | ~E/NO. 009426
1 | 120Q0535A | BOLT,SOCKET,5X35 | 3 | E/NO. 009427~
2 | 14025-1153 | COVER,GENERATOR LEAD | 1
3 | 112G0625 | BOLT-UPSET | 2 | ~E/NO. 009426
3 | 112B0614 | BOLT-UPSET 6X14 | 2 | E/NO. 009427~
4 | 410B0600 | WASHER PLAIN 6MM | 4
5 | 21003-1020 | STATOR ASSY | 1 | ~E/NO. 009426
5 | 21003-1035 | STATOR ASSY | 1 | E/NO. 009427~
6 | 21007-1015 | ROTOR | 1 | ~E/NO. 009427~
6 | 21007-1029 | ROTOR | 1 | E/NO.009427~
7 | 21066-1007 | REGULATOR,VOLTAGE | 1 | ~E/NO. 009426
7 | 21066-1015 | REGULATOR,VOLTAGE | 1 | E/NO. 009427~
8 | 220B0512 | SCREW PAN HEAD 5X12 | 2
9 | 461F0500 | WASHER SPRING 5MM | 2
10 | 220B0610 | SCREW PAN HEAD 6X10 | 2
2004-10-01 | 112G0610 | BOLT,6X10 | 2
11 | 92001-1201 | BOLT,10X40 | 1
12 | 92037-1098 | CLAMP,GENERATOR LEAD | 1 | ~E/NO. 009426
2004-12-01 | 92037-1207 | CLAMP,GENERATOR LEAD | 1 | E/NO. 009427~
13 | 92037-1345 | CLAMP,LEAD WIRE | 2

## handlebar
Ref # | Part # | Description | Qty | Spec Code
1 | 46012-1007 | HOLDER,HANDLEBAR | 1
2 | 461F0800 | WASHER SPRING 8MM | 4
3 | 92001-1405 | BOLT 8X38 | 4
4 | 46003-1030 | HANDLEBAR | 1
5 | 46019-1013 | GRIP-ASSY,THROTTLE | 1 | KZ1300-A1/A2
5 | 46019-1013 | GRIP-ASSY,THROTTLE | 1 | KZ1300-A3
6 | 46091-1058 | HOUSING ASSY,R.H | 1 | KZ1300-A1
6 | 46091-1080 | HOUSING ASSY,R.H | 1 | KZ1300-A2
7 | 220B0530 | SCREW PAN HEAD 5X30 | 1
8 | 220B0540 | SCREW-PAN-CROS | 1
9 | 46075-1020 | GRIP,LH | 1 | KZ1300-A1-A2
9 | 46075-1020 | GRIP,LH | 1 | KZ1300-A3
10 | 46076-1006 | LEVER ASSY,CLUTCH | 1
11 | 110N0622 | BOLT, HEX HEAD 6X22 | 1
12 | 13091-1046 | HOLDER,CLUTCH LEVER | 1
13 | 27043-002 | SWITCH,CLUTCH | 1
14 | 410B0600 | WASHER PLAIN 6MM | 1
15 | 46055-003 | SCREW CABLE ADJUST | 1
16 | 46056-005 | NUT-LOCK | 1
17 | 46092-1005 | LEVER,CLUTCH | 1
18 | 92001-1075 | BOLT,CLUTCH LEVER FIT | 1
19 | 92019-008 | NUT | 1
20 | 46091-1059 | HOUSING ASSY,L.H | 1
21 | 220B0535 | SCREW-PAN-CROS | 1
22 | 220B0545 | SCREW PAN HEAD 5X45 | 1
23 | 92072-030 | BAND,SHORT | 4
23 | 92072-031 | BAND,MIDDLE | 4
24 | 56001-5006 | MIRROR-ASSY,LH&RH | 1 | KZ1300A1/A2
24 | 56001-1089 | MIRROR-ASSY,LH | 1 | KZ1300A3
25 | 56001-5006 | MIRROR-ASSY,LH&RH | 1 | KZ1300A1/A2
25 | 56001-1090 | MIRROR-ASSY,RH | 1 | KZ1300-A3

## headlight
Ref # | Part # | Description | Qty | Spec Code
1 | 23004-1075 | LAMP-HEAD | 1
2 | 92009-1047 | SCREW,HEAD LAMP LENS | 1
3 | 23006-1005 | RIM,HEAD LAMP | 1
4 | 14020-1005 | RETAINER,HEAD LAMP | 1
5 | 23019-023 | SCREW-PAN HEAD,5X12 | 2
6 | 23021-012 | WASHER-PLAIN,5MM | 2
7 | 23020-023 | NUT,HEAD LAMP RIM FIT | 2
8 | 220B0308 | SCREW PAN HEAD 3X8 | 4
9 | 23007-1013 | LENS UNIT,HEAD LAMP | 1
10 | 92081-1103 | SPRING,HEAD LAMP LENS | 1
11 | 23021-004 | WASHER | 1
12 | 23020-018 | NUT,4MM | 1
13 | 13091-1035 | HOLDER,HEAD LAMP MOUN | 1
14 | 92069-1002 | BULB,12V-60/55W | 1 | PHILIPS (H4 12342)
15 | 13091-1036 | HOLDER,HEAD LAMP SOCK | 1
16 | 49016-1023 | COVER,HEAD LAMP SOCKE | 1
17 | 23005-1024-21 | BODY-COMP-HEAD LAMP,F | 1
18 | 92011-024 | SCREW-PAN HEAD,5MM | 2
19 | 461F0500 | WASHER SPRING 5MM | 2
20 | 23021-010 | WASHER | 2
21 | 92015-1050 | NUT,HEAD LAMP BODY FT | 1
22 | 317B0800 | NUT,8M/M | 2
23 | 461F0800 | WASHER SPRING 8MM | 2
24 | 92027-1131 | COLLAR,HEAD LAMP FITT | 2
25 | 92075-1110 | DAMPER,HEAD LAMP FITT | 2
26 | 92075-1109 | DAMPER,HEAD LAMP FITT | 2
27 | 411D0800 | WASHER,PLAIN,8MM | 2
28 | 92001-1405 | BOLT 8X38 | 2
29 | 11034-1289 | BRACKET,HEAD LAMP BDY | 1
30 | 411B0600 | WASHER PLAIN 6MM | 3
31 | 461F0600 | WASHER SPRING 6MM | 3
32 | 112G0616 | BOLT-UPSET,6X16 | 3
33 | 92022-125 | WASHER 6.5X20X1.6T | 2
34 | 92017-014 | NUT,LOCK 6MM | 1
35 | 92075-209 | DAMPER RUBBER,RR FENR | 1
36 | 92027-241 | COLLAR | 1
37 | 11034-1290 | BRACKET,HEAD LAMP BDY | 1 | KZ1300-A1/A2
37 | 11036-1042 | BRACKET,HEAD LAMP | 1 | KZ1300-A3
38 | 112G0630 | BOLT-UPSET | 1
39 | 411B0600 | WASHER PLAIN 6MM | 1

## ignition A1-A2
Ref # | Part # | Description | Qty | Spec Code
1 | 21119-1005 | IGNITER | 1
2 | 21121-1017 | COIL,IGNITION,#1.6 | 1
3 | 21160-1014 | CAP SPARK PLUG | 2
4 | 21131-004 | GROMMET-PLUG CAP,A | 2 | NO 1 6
5 | 21132-005 | GROMMET,SPARK PLG CAP | 2 | NO 1 6
6 | 21121-1018 | COIL,IGNITION,#2.5 | 1
7 | 21130-1010 | CAP-SPARK PLUG | 4
8 | 21131-005 | GROMMET,HIGH TENSION | 4 | NO 2 3 4 5
9 | 21131-006 | GROMMET,PLUG CAP | 4 | NO 2 3 4 5
10 | 21121-1019 | COIL,IGNITION,#3.4 | 1
11 | 220B0625 | SCREW PAN HEAD 6X25 | 2
12 | 28018-1014 | RESISTOR,IGNITIN,COIL | 1
13 | 11009-1086 | GASKET,PULSING C.CAP | 1
14 | 11012-1051 | CAP,PULSING COIL | 1
15 | 120P0620 | BOLT,6X20 | 2
16 | 120P0850 | BOLT,8X50 | 1
17 | 120P0640 | BOLT,SOCKET,6X40 | 2
18 | 130G0814 | BOLT,FLANGED,8X14 | 1
19 | 13107-1010 | SHAFT,TIMING ADVANCER | 1
20 | 16085-1009 | GEAR,TIMING ADVANCER | 1
21 | 21148-1008 | ADVANCER,TIMING | 1
22 | 220B0512 | SCREW PAN HEAD 5X12 | 3
23 | 410B0500 | WASHER PLAIN 5MM | 3
24 | 461F0500 | WASHER SPRING 5MM | 3
25 | 32099-1007 | CASE,TIMING ADVANCER | 1
26 | 59026-1006 | COIL,PULSING | 1
26 | 59026-1006 | COIL,PULSING | 1 | E/NO 00122-
27 | 670B2022 | "O" RING,22MM | 1
28 | 670B3045 | "0" RING,45M/M | 1
29 | 92022-064 | WASHER,PLAIN | 1
30 | 92022-1561 | WASHER,8.5X20X1.6 | 1
31 | 92026-1029 | SPACER,14.3X30X1.0 | 1
32 | 92027-1140 | COLLAR,14X20X20 | 1
33 | 92038-010 | WOODRUFF KEY IDLE GR | 1
34 | 555A0408 | PIN-SPRING,4X8 | 1
35 | 92049-1027 | OIL SEAL,SC32435.5 | 1
36 | 92017-014 | NUT,LOCK 6MM | 6
37 | B8ES | SPARK PLUG B8ES | 6 | KZ1300-A1
37 | BR8ES | SPARK PLUG BR8ES | 6 | KZ1300-A1
37 | BP6ES | SPARK PLUG BP6ES | 6 | KZ1300-A2
37 | BP7ES | SPARK PLUG BP7ES | 6 | KZ1300-A2
37 | BPR6ES | SPARK PLUG BPR6ES | 6 | KZ1300-A2
37 | BPR7ES | SPARK PLUG BPR7ES | 6 | KZ1300-A2

## ignition A3
Ref # | Part # | Description | Qty | Spec Code
1 | 14025-1273 | COVER,LEAD WIRE | 1
2 | 112G0610 | BOLT,6X10 | 1
3 | 411B0600 | WASHER PLAIN 6MM | 2
4 | 112B0622 | BOLT 6X22 | 1
5 | 21119-1023 | IGNITER | 1
6 | 21121-1018 | COIL,IGNITION,#2.5 | 1
7 | 21130-1010 | CAP-SPARK PLUG | 4
8 | 21131-005 | GROMMET,HIGH TENSION | 4 | NO 2 3 4 5
9 | 21131-006 | GROMMET,PLUG CAP | 4 | NO 2,3,4,5
10 | 21121-1019 | COIL,IGNITION,#3.4 | 1
11 | 21121-1017 | COIL,IGNITION,#1.6 | 1
12 | 21160-1014 | CAP SPARK PLUG | 2 | NO. 1,6
13 | 21131-004 | GROMMET-PLUG CAP,A | 2 | NO. 1,6
14 | 21132-005 | GROMMET,SPARK PLG CAP | 2 | NO. 1,6
15 | 220B0512 | SCREW PAN HEAD 5X12 | 3
16 | 461F0500 | WASHER SPRING 5MM | 3
17 | 28018-1014 | RESISTOR,IGNITIN,COIL | 1
18 | 59026-1014 | COIL-PULSING | 1
19 | 21007-1035 | ROTOR,PULSING COIL | 1
20 | 92037-093 | CLAMP,CABLE | 2
21 | BP6ES | SPARK PLUG BP6ES | 6
21 | BP7ES | SPARK PLUG BP7ES | 6 | OPTION
21 | BPR6ES | SPARK PLUG BPR6ES | 6
21 | BPR7ES | SPARK PLUG BPR7ES | 6 | OPTION
22 | 92015-1078 | NUT-6MM | 6
23 | 92072-035 | BAND-RUBBER | 1

## ignition sw- locks- reflectors
Ref # | Part # | Description | Qty | Spec Code
1 | 220B0620 | SCREW PAN HEAD 6X20 | 2
2 | 27010-1024 | SWITCH,RESERVE LIGHTI | 1
3 | 311B0600 | NUT 6MM | 4
3 | 92017-014 | NUT,LOCK 6MM | 4
4 | 410B0600 | WASHER PLAIN 6MM | 4
5 | 461F0600 | WASHER SPRING 6MM | 4 | NOT REQUIRED FOR 92017-014
6 | 92022-024 | WASHER PLAIN | 4
7 | 220B0635 | SCREW PAN HEAD 6X35 | 2
8 | 27010-1016 | SWITCH,TURN SIGNAL OP | 1
9 | 28012-1003 | REFLECTOR,REFLEX(FRON | 2 | FRONT
10 | 28012-1054 | REFLECTOR-REFLEX,RR | 2 | REAR
11 | 311B0500 | NUT,5MM | 4
12 | 411B0500 | WASHER PLAIN 5MM | 4
13 | 461F0500 | WASHER SPRING 5MM | 4
14 | 14025-1117 | COVER,PILOT LAMP,LOWE | 1
15 | 23008-1041 | SOCKET ASSY,PILOT LAM | 1
16 | 25023-1014 | COVER,PILOT LAMP,UPPE | 1
17 | 92069-018 | BULB 12V 3W | 4
18 | 92009-1073 | SCREW,TAPPING,3.5X10 | 1
19 | 92009-1074 | SCREW,CNTSNK HED,4X10 | 1
20 | 220B0516A | SCREW, PAN HEAD, 5 X 16 | 2
21 | 461F0500 | WASHER SPRING 5MM | 2
22 | 411B0500 | WASHER PLAIN 5MM | 2
23 | 112G0612 | BOLT-UPSET,6X12 | 1
24 | 461F0600 | WASHER SPRING 6MM | 2
25 | 112G0645 | BOLT-UPSET | 1
26 | 411B0600 | WASHER PLAIN 6MM | 1
27 | 27016-5027 | LOCK ASSY,SEAT | 1
28 | 120P0822 | BOLT,SOCKET,8X22 | 2
29 | 27016-5026 | IGNITION&STEERING ASY | 1
30 | 461F0800 | WASHER SPRING 8MM | 2
31 | 27008-1103 | KEY-LOCK,BLANK | AR
32 | 27016-5030 | LOCK ASSY,HELMET | 1 | KZ1300-A1/A2
33 | 32074-1009 | BRACKET,HELMET LOCK | 1 | KZ1300-A1/A2
34 | 114G0812 | BOLT SMALL | 2 | KZ1300-A1/A2
35 | 461F0500 | WASHER SPRING 5MM | 2 | KZ1300-A1/A2
36 | 27004-5371 | SWITCH-ASSY | 1 | KZ1300-A1/A2
37 | 120S0610 | BOLT-SOCKET | 1 | KZ1300-A3
38 | 110B0510 | BOLT HEX HEAD 5X10 | 2 | KZ1300-A3
39 | 461F0500 | WASHER SPRING 5MM | 2 | KZ1300-A3
40 | 27016-5036 | LOCK ASSY,HELMET | 2 | KZ1300-A3
41 | 32074-1021 | BRACKET-LOCK,HLMT,RH | 1 | KZ1300-A3
42 | 461F0600 | WASHER SPRING 6MM | 1 | KZ1300-A3
43 | 120S0814 | BOLT-SOCKET | 1 | KZ1300-A3
44 | 220B0510 | SCREW PAN HEAD 5X10 | 1 | KZ1300-A3
45 | 461F0500 | WASHER SPRING 5MM | 1 | KZ1300-A3
46 | 32074-1020 | BRACKET-LOCK,HLMT,LH | 1 | KZ1300-A3
47 | 461F0800 | WASHER SPRING 8MM | 1 | KZ1300-A3
48 | 27004-5371 | SWITCH-ASSY | 1 | KZ1300-A3
49 | 23016-1014 | LAMP ASSY,PILOT | 1 | Includes items 14 - 19

## instruments
Ref # | Part # | Description | Qty | Spec Code
1 | 21066-1006 | REGULATOR,VOLTAGE | 1
2 | 220B0612 | SCREW PAN HEAD 6X12 | 1
2004-02-01 | 112G0612 | BOLT-UPSET,6X12 | 1
3 | 461F0600 | WASHER SPRING 6MM | 1
4 | 25001-1299 | METER ASSY,MPH | 1 | KZ1300-A1
4 | 25001-1147 | METER ASSY,MPH | 1 | F/NO.006201~009819
4 | 25001-1147 | METER ASSY,MPH | 1 | F/NO. 009Z820~
4 | 25001-1088 | 25001-1148 (Canada) | 1 | F/NO. 00101~009819
4 | 25001-1148 | METER ASSY,KPH (Canada) | 1 | F/NO. 009820~
5 | 14025-1098 | COVER,METER,LOWER | 1
6 | 23008-1033 | SOCKET ASSY,SPEEDOMET | 1
7 | 23008-1034 | SOCKET ASSY,TACHOMETE | 1
8 | 23008-1035 | SOCKET ASSY,FUEL & TE | 1
9 | 25005-1044 | SPEEDOMETER ASSY,MPH | 1 | KZ1300-A1
9 | 25005-1069 | SPEEDOMETER UNIT,MPH | 1 | KZ1300-A2/A3
9 | 25005-1051 | SPEEDOMETER UNIT,KPH (Canada) | 1 | (CANADA)
10 | 25015-1037 | TACHOMETER UNIT | 1
11 | 28011-1003 | METER,FUEL | 1
12 | 28011-1007 | METER,TEMPERATURE | 1 | F/NO.00101~009819
12 | 28011-1007 | METER,TEMPERATURE | 1 | F/NO. 009820~
13 | 25008-1015 | BRACKET,METER | 1
14 | 25023-1010 | COVER,METER,UPPER | 1
15 | 27010-1032 | SENSOR,DISTANCE | 1
16 | 92008-012 | SCREW,TAPPING | 6
17 | 322N0500 | NUT-CAP,5MM | 4
18 | 92069-018 | BULB 12V 3W | 7
19 | 92075-1140 | DAMPER,METER BRACKET | 4
20 | 92077-1008 | KNOB,TRIP | 1
21 | 92093-1029 | SEAL,TRIP KNOB | 1
22 | 220B0408 | SCREW PAN HEAD 4X8 | 4
23 | 461F0400 | WASHER SPRING 4MM | 4
24 | 410B0400 | WASHER PLAIN 4MM | 4
25 | 311B0400 | NUT,4MM | 8
26 | 461F0400 | WASHER SPRING 4MM | 8
27 | 410B0400 | WASHER PLAIN 4MM | 4
28 | 317B0800 | NUT,8M/M | 2
29 | 411B0800 | WASHER PLAIN 8MM | 2
30 | 461F0800 | WASHER SPRING 8MM | 2
31 | 14025-1805 | COVER,METER CASE | 1

## exhausts
Ref # | Part # | Description | Qty | Spec Code
1 | 130N0610 | BOLT,FLANGED,6X10 | 6
2 | 11009-1866 | GASKET,EXHAUST PIPE H | 6
3 | 18069-1010 | HOLDER,EXHAUST PIPE | 6
4 | 114N0825 | BOLT,8X25 | 1
5 | 11060-1051 | GASKET,MUFFLER CONNEC | 2
6 | 11009-1666 | GASKET,EXHAUST PIPE C | 1
7 | 92001-1253 | BOLT,HEX HEAD 10X40 | 1
8 | 14025-1149 | COVER,MUFFLER,L.H,RER | 1
9 | 18002-1375 | BODY-COMP-MUFFLER,LH | 1
10 | 18049-1164 | PIPE-EXHAUST,#2 | 1
11 | 18049-1165 | PIPE-EXHAUST,#3 | 1
12 | 92009-1098 | SCREW,6X10 | 1
13 | 314B1000 | NUT,10MM | 1
14 | 411B0600 | WASHER PLAIN 6MM | 1
15 | 411D0800 | WASHER,PLAIN,8MM | 1
16 | 411B1000 | WASHER PLAIN 10MM | 1
17 | 461F0600 | WASHER SPRING 6MM | 1
18 | 461S0800 | WASHER SPRING 8MM | 1
19 | 461F1000 | WASHER SPRING 10MM | 1
20 | 49070-1021 | CHAMBER,POWER,L.H. | 1
20 | 49070-1101 | MUFFLER-COMP,LH | 1
21 | 14025-1147 | COVER,MUFFLER,L.H,FR | 1
22 | 92009-1088 | SCREW,6X12 | 1
23 | 220B0640 | SCREW PAN HEAD 6X40 | 1
24 | 461F0600 | WASHER SPRING 6MM | 1
25 | 92037-1105 | CLAMP,MUFFLER | 1
25 | 92037-1228 | CLAMP,MUFFLER | 1
26 | 92037-1243 | CLAMP,MUFFLER,37MM | 2
27 | 114N0855 | BOLT,8X55 | 1
28 | 11060-1051 | GASKET,MUFFLER CONNEC | 2
29 | 11009-1666 | GASKET,EXHAUST PIPE C | 1
30 | 92001-1253 | BOLT,HEX HEAD 10X40 | 1
31 | 14025-1150 | COVER,MUFFLER,R.H,RER | 1
32 | 18002-1376 | BODY-COMP-MUFFLER,RH | 1
33 | 18049-1166 | PIPE-EXHAUST,#4 | 1
34 | 18049-1167 | PIPE-EXHAUST,#5 | 1
35 | 92009-1098 | SCREW,6X10 | 1
36 | 314B1000 | NUT,10MM | 1
37 | 411B0600 | WASHER PLAIN 6MM | 1
38 | 411D0800 | WASHER,PLAIN,8MM | 1
39 | 411B1000 | WASHER PLAIN 10MM | 1
40 | 461F0600 | WASHER SPRING 6MM | 1
41 | 461S0800 | WASHER SPRING 8MM | 1
42 | 461F1000 | WASHER SPRING 10MM | 1
43 | 49070-1102 | MUFFLER-COMP,RH | 1
44 | 14025-1148 | COVER,MUFFLER,R.H,FR | 1
45 | 92009-1088 | SCREW,6X12 | 1
46 | 220B0640 | SCREW PAN HEAD 6X40 | 1
47 | 461F0600 | WASHER SPRING 6MM | 1
48 | 92037-1105 | CLAMP,MUFFLER | 1
49 | 92037-1243 | CLAMP,MUFFLER,37MM | 2
50 | 92015-1078 | NUT-6MM | 12
51 | 92027-1142 | COLLAR,EXHAUST PIPE | 12
52 | 112G0612 | BOLT-UPSET,6X12 | 2

## oil pan - filter E 010638
Ref # | Part # | Description | Qty | Spec Code
1 | 25025-1003 | WARNER,OIL LEVEL | 1 | E/NO.010638-012373
1 | 25025-1003 | WARNER,OIL LEVEL | 1 | KZ1300-A3
2 | 26011-1085 | WIRE,LEAD | 1
3 | 14043-1008 | FILTER,OIL | 1
4 | 220B0620 | SCREW PAN HEAD 6X20 | 3
5 | 32099-1017 | CASE,OIL FILTER | 1
6 | 11009-1093 | GASKET,OIL PAN | 1
7 | 120P0620 | BOLT,6X20 | 1
8 | 120P0635 | BOLT,SOCKET,6X35 | 17
9 | 13091-1080 | HOLDER | 1
10 | 220B0614 | SCREW PAN HEAD 6X14 | 1
11 | 461F0600 | WASHER SPRING 6MM | 1
12 | 11009-1198 | GASKET,OIL FILTER CAP | 1
13 | 14075-5011 | CAP ASSY | 1 | E/NO.010638~011587
13-1 | 11012-1148 | CAP,OIL FILTER | 1 | E/NO.011588~
14 | 120P0635 | BOLT,SOCKET,6X35 | 4
15 | 14025-1170 | COVER,OIL FILTER | 1
16 | 16099-002 | ELEMENT,OIL FILTER | 1
17 | 16126-1006 | BOLT ASSY,OIL FILTER | 1
18 | 92043-111 | SPRING PIN | 1
19 | 92081-133 | SPRING,PISTON | 1
20 | 16130-1001 | RELEAF VALVE ASSY | 1
21 | 220B0406 | SCREW PAN HEAD 4X6 | 1
22 | 461F0400 | WASHER SPRING 4MM | 1
23 | 220B0614 | SCREW PAN HEAD 6X14 | 3
24 | 461F0600 | WASHER SPRING 6MM | 3
25 | 27010-1038 | SWITCH,OIL LEVEL | 1
26 | 550D2040 | PIN,COTTER,2.0X40 | 1
27 | 670B2016 | "0" RING,16MM | 2
28 | 671B2595 | "0" RING,95MM | 1
29 | 92022-1012 | WASHER,20.5X30X1.0 | 1
30 | 92037-1211 | CLAMP,LEAD WIRE | 1
31 | 92066-1023 | PLUG,OIL GALLERY,20MM | 1
32 | 92081-1018 | SPRING,OIL FILTER | 1
33 | 49034-5005 | PAN,OIL | 1
34 | 52014-1002 | ELBOW,OIL PASSAGE | 1
35 | 14075-5011 | CAP ASSY | 1 | E/NO.010638~012373
35 | 59221-1002 | CONNECTOR,OIL SW CORD | 1 | E/NO.011588
36 | 670B2022 | "O" RING,22MM | 2
37 | 671B2525 | "0" RING,25MM | 1
38 | 92001-1183 | PLUG,OIL DRAIN | 1
39 | 92062-011 | NOZZLE,OIL BIAS | 1
40 | 92037-1211 | CLAMP,LEAD WIRE | 1
41 | 21064-003 | BRACKET,RUBBER,WARNER | 1
42 | 11009-1193 | GASKET,OIL FILTER | 1 | E/NO.008759~010637

## oil pan filter E 010637
Ref # | Part # | Description | Qty | Spec Code
1 | 14043-1007 | FILTER,OIL | 1
2 | 220B0620 | SCREW PAN HEAD 6X20 | 3
3 | 32099-1006 | CASE,OIL FILTER | 1
4 | 11009-1093 | GASKET,OIL PAN | 1
5 | 120P0635 | BOLT,SOCKET,6X35 | 17
6 | 120P0620 | BOLT,6X20 | 1
7 | 14025-1170 | COVER,OIL FILTER | 1
7 | 14025-1170 | COVER,OIL FILTER | 1 | E/NO. 003209-
8 | 16099-002 | ELEMENT,OIL FILTER | 1
9 | 16126-1006 | BOLT ASSY,OIL FILTER | 1
10 | 92043-111 | SPRING PIN | 1
11 | 92081-133 | SPRING,PISTON | 1
12 | 16130-1001 | RELIEF VALVE ASSY | 1
13 | 220B0620 | SCREW PAN HEAD 6X20 | 2
14 | 32099-1008 | CASE,OIL FILTER | 1
15 | 550D2040 | PIN,COTTER,2.0X40 | 1
16 | 670B1508 | "O" RING,8MM | 1 | NOT REQUIRED FOR 14025-1170-
17 | 670B2016 | "0" RING,16MM | 2
18 | 671B2595 | "0" RING,95MM | 2
19 | 92022-1012 | WASHER,20.5X30X1.0 | 1
21 | 92066-1026 | PLUG,DRAIN,8X10 | 1 | NOT REQUIRED FOR 14025-1170
22 | 92081-1018 | SPRING,OIL FILTER | 1
23 | 49034-5008 | PAN-OIL | 1
24 | 52014-1002 | ELBOW,OIL PASSAGE | 1
25 | 670B2022 | "O" RING,22MM | 4
26 | 671B2525 | "0" RING,25MM | 1
27 | 92001-1183 | PLUG,OIL DRAIN | 2
28 | 92062-015 | NOZZLE | 1 | NOT REQUIRED FOR 49034-5002

## oil pump
Ref # | Part # | Description | Qty | Spec Code
1 | 11009-1088 | GASKET,OIL PUMP | 1
2 | 220B0625 | SCREW PAN HEAD 6X25 | 1
3 | 220B0640 | SCREW PAN HEAD 6X40 | 1
4 | 49042-1001 | PUMP,OIL | 1
5 | 16142-1005 | COVER,OIL PUMP | 1
6 | 13216-1018 | GEAR ASSY,OIL PUMP | 1
7 | 16154-1007 | ROTOR ASSY,OIL PUMP | 1
8 | 92043-1061 | PIN,DOWEL 5X17.8 | 1
9 | 220B0628 | SCREW PAN HEAD 6X28 | 2
10 | 220B0618 | SCREW PAN HEAD 6X18 | 1

## owner tools
Ref # | Part # | Description | Qty | Spec Code
1 | 56007-1028 | 56007-1045 (Canada) | 1 | KZ1300-A1/A2
1 | 56007-1045 | TOOL KIT | 1 | KZ1300-A1/A2
1 | 56007-1130 | TOOLKIT | 1 | KZ1300 -A3
2 | 56008-1012 | BAG,TOOL | 1
3 | 92106-1002 | GRIP,SCREW DRIVER | 1
4 | 92107-1052 | TOOL-DRIVER | 1
5 | 92107-007 | 92107-1052 (Canada) | 1
6 | 92107-008 | 92107-1002 (Canada) | 1
7 | 92110-1014 | WRENCH,HOOK | 1 | USE FOR 56007-1028/1045
8 | 92110-1017 | WRENCH,ALLEN | 1
9 | 92110-1148 | TOOL-WRENCH,BOX END,2 | 1
10 | 92110-1150 | TOOL-WRENCH,BOX END,2 | 1
11 | 92110-1026 | WRENCH,17M/M | 1
12 | 92110-1027 | WRENCH,SPARK PLUG | 1
13 | 92111-004 | BAR, BOX END WRENCH | 1
14 | 92111-005 | BAR,SPARK PLUG WRENCH | 1 | USE FOR 56007-1028
15 | 92112-003 | PLIERS,160MM | 1
16 | 92126-001 | WRENCH,OPEN,8X10 | 1 | USE FOR 56007-1028
16-1 | 92110-1031 | WRENCH,OPEN END,10M/M | 1 | USE FOR 56007-1045
17 | 92126-002 | WRENCH,OPEN END,12X13 | 2 | USE FOR 56007-1028
17 | 92126-002 | WRENCH,OPEN END,12X13 | 1 | USE FOR 56007-1028
17 | 92110-1038 | TOOL-WRENCH,OPEN END | 1 | USE FOR 56007-1130
18 | 92110-1153 | TOOL-WRENCH,OPEN END, | 1
19 | 92127-003 | WRENCH,ALLEN,6MM | 1 | USE FOR 56007-1028/1045
20 | 52005-1031 | GAUGE,AIR,3.5KG/CM2 | 1 | USE FOR 56007 1130
21 | 92104-002 | LIQUID GASKET | 1
22 | 56019-120 | BOND,#10 | 1

## radiator-fan-coolant tank
Ref # | Part # | Description | Qty | Spec Code
1 | 11012-1077 | CAP,RADIATOR GUARD | 6
2 | 14037-1001 | SCREEN,RADIATOR | 1
3 | 220B0610 | SCREW PAN HEAD 6X10 | 2
4 | 220B0616 | SCREW PAN HEAD 6X16 | 6
5 | 410B0600 | WASHER PLAIN 6MM | 6
6 | 42046-008 | WASHER SHOCK DAMPER | 2
7 | 55020-1036 | GUARD,RADIATOR,R.H | 1
8 | 55020-1037 | GUARD,RADIATOR,L.H | 1
9 | 322C0600 | NUT-CAP,6MM,BLACK | 6
10 | 92027-1189 | COLLAR,RADIATOR GUARD | 6
11 | 92075-1210 | DAMPER,RADIATOR,R.H | 1
12 | 92075-1211 | DAMPER,RADIATOR,L.H | 1
13 | 92092-1005 | BUSHING,RBR,14X22X8.5 | 2
14 | 11009-1145 | GASKET,RESERVE TANK | 1
15 | 11012-1084 | CAP,RESERVE TANK | 1
16 | 130B0610 | BOLT,FLANGED,6X10 | 1
17 | 14025-1152 | COVER,RESERVE TANK | 1
18 | 220B0616 | SCREW PAN HEAD 6X16 | 1
19 | 411B0600 | WASHER PLAIN 6MM | 1
20 | 461F0600 | WASHER SPRING 6MM | 1
21 | 39062-1003 | HOSE,COOLNG,7X12X1500 | 1
22 | 43078-1007 | TANK,RESERVE | 1
23 | 92037-1104 | CLAMP-HOSE | 2
24 | 120P0620 | BOLT,6X20 | 4
25 | 131B0612 | BELT,FLANGED,6X12 | 1 | KZ1300-A1/A2
26 | 27010-1026 | SWITCH,FAN | 1 | E/NO.000101-009426
26 | 27010-1036 | SWITCH,FAN | 1 | E/NO.009427-
27 | 27034-1002 | RELAY,FAN | 1
28 | 14073-1014 | SHROUD,FAN | 1
29 | 21174-1001 | MOTOR,FAN | 1
30 | 59041-1001 | FAN,COOLING | 1
31 | 92022-1089 | WASHER,FAN | 1
32 | 463H0500 | WASHER LOCK 5MM | 1
33 | 311B0500 | NUT,5MM | 1
34 | 220B0510 | SCREW PAN HEAD 5X10 | 3
35 | 461F0500 | WASHER SPRING 5MM | 3
36 | 411B0500 | WASHER PLAIN 5MM | 3
37 | 92027-1188 | COLLAR,FAN | 4
38 | 92075-1167 | DAMPER,FAN | 4
39 | 11009-1100 | GASKET,HOSE FITTING | 1
40 | 130B0625 | BOLT,FLANGED,6X25 | 2
41 | 130B0825 | BOLT,FLANGED,8X25 | 3
42 | 39061-1053 | RADIATOR-ASSY | 1
43 | 49085-1051 | CAP-ASSY-PRESSURE | 1
44 | 92002-1682 | BOLT,RADIATOR DRAIN | 1
45 | 11009-1152 | GASKET,DRAIN PLUG | 1
46 | 39062-1002 | HOSE,COOLING,RADIATOR | 1
47 | 92005-1012 | FITTING,UPPER HOSE | 1
48 | 92022-298 | WASHER,PLAIN | 3
49 | 92027-1141 | COLLAR,12.7X15.9X12.5 | 3
50 | 92037-1177 | CLAMP,HOSE | 2
50-1 | 92037-1177 | CLAMP,HOSE | 2
51 | 92075-1127 | DAMPER,RADIATOR | 3
52 | 92055-073 | "O" RING,13.5MM | 1
53 | 92066-1028 | SENDER,WATER TEMPRATR | 1
54 | 92072-056 | BAND,WIRING HARNESS | 1
55 | 220B0616 | SCREW PAN HEAD 6X16 | 1 | KZ1300-A3
56 | 461F0600 | WASHER SPRING 6MM | 1 | KZ1300-A3

## rear brake
Ref # | Part # | Description | Qty | Spec Code
1 | 43041-1018 | CALIPER ASSY,REAR | 1
2 | 43049-002 | RING,PISTON SEAL | 2
3 | 43020-1011 | PISTON,BRAKE | 2
4 | 43054-004 | DUST SEAL,PISTON | 2
5 | 43049-1004 | RING,SEAL6.5X11.5X2.2 | 1
6 | 92001-1071 | BOLT,TIE,10X45 | 2
7 | 43082-1002 | PAD SET | 1
8 | 43045-007 | PIN | 2
9 | 43086-002 | SPRING | 2
10 | 43084-003 | CLIP | 2
11 | 43024-004 | CAP | 1
12 | 43085-001 | BLEEDER SET | 1
13 | 92004-1020 | STUD | 1
14 | 92001-1132 | BOLT,REAR CALIPER | 1
15 | 41080-1124 | DISC,RR,SILVER | 1

## rear master cylinder
Ref # | Part # | Description | Qty | Spec Code
1 | 43015-1062 | CYLINDER ASSY,REAR | 1
2 | 43020-1024 | PISTON-COMP-BRAKE | 1
3 | 43010-1001 | ROD ASSY,BRAKE | 1
4 | 43022-1002 | STOPPER,PISTON | 1
5 | 49016-1026 | DUST COVER | 1
6 | 43022-1003 | STOPPER,DUST COVER | 1
7 | 43028-1007 | DIAPHRAGM | 1
8 | 43026-1013 | CAP,OIL CUP | 1
9 | 27010-1027 | SWITCH,REAR BRAKE | 1
10 | 92001-1055 | SCREW,COUNTERSUNK HED | 2
11 | 43059-1177 | HOSE-BRAKE,L=620 | 1
12 | 43064-007 | DAMPER RUBBER | 2
13 | 92002-1888 | BOLT,OIL,L=23 | 2
14 | 43067-001 | WASHER-OIL BOLT | 4
15 | 92001-1095 | BOLT,8X28 | 2
16 | 92092-1007 | BUSHING | 1

## rear wheel - hub
Ref # | Part # | Description | Qty | Spec Code
1 | 92015-2186 | NUT,FLANGED,18MM | 1
2 | 92027-1127 | COLLAR,FRONT AXLE | 1
3 | 41073-1024 | SOLID WHEEL ASSY,REAR | 1
4 | 92049-1021 | OIL SEAL | 1
5 | 92033-1043 | RING,SNAP,56.2M/M | 1
6 | 601B6304Z | BALL BEARING,#6304Z | 2
7 | 92027-1124 | COLLAR | 1
8 | 92075-1098 | SHOCK DAMPER,REAR HUB | 1
9 | 92001-1095 | BOLT,8X28 | 7
10 | 92027-1126 | COLLAR | 1
11 | 49016-1019 | COVER | 1
12 | 41068-1017 | AXLE,REAR | 1

## seat - seat cover
Ref # | Part # | Description | Qty | Spec Code
1 | 35011-1018 | STAY,SEAT STAND | 1
2 | 53001-1358 | DESC-SEAT-ASSY,DUAL | 1 | KZ1300-A1/A2
2 | 53001-1358 | DESC-SEAT-ASSY,DUAL | 1 | KZ1300-A3
3 | 112B0614 | BOLT-UPSET 6X14 | 4
4 | 53056-002 | CATCH, SEAT | 1
5 | 53058-001 | BRACKET, SEAT CATCH | 1
6 | 311B0600 | NUT 6MM | 4
7 | 411B0600 | WASHER PLAIN 6MM | 4
8 | 411B0600 | WASHER PLAIN 6MM | 4
9 | 461F0600 | WASHER SPRING 6MM | 4
10 | 53009-1011 | HINGE,SEAT | 2
11 | 112B0614 | BOLT-UPSET 6X14 | 2
12 | 461F0600 | WASHER SPRING 6MM | 2
13 | 411B0600 | WASHER PLAIN 6MM | 2
14 | 92075-099 | DAMPER RUBBER | 1
15 | 92075-139 | DAMPER RUBBER,SEAT | 4
16 | 92041-003 | COTTER PIN | 3
16 | 554A0600 | PIN,SNAP | 3
17 | 92043-1021 | PIN,SEAT PIVOT | 2
18 | 92043-1045 | PIN,SEAT STAND | 1
19 | 92081-1100 | SPRING,SEAT STAND | 1
20 | 112B0622 | BOLT 6X22 | 2
21 | 14025-1064-C1 | COVER,SEAT,L.S.BLUE | 1 | KZ1300 A1/A2
21-1 | 14025-1064-8G | COVER,SEAT,EBONY | 1 | KZ1300-A3
22 | 92022-228 | WASHER,PLAIN,7MM | 2
23 | 92027-1122 | COLLAR,SEAT COVER | 2
24 | 92027-241 | COLLAR | 2
25 | 92075-1097 | DAMPER,SEAT COVER FIT | 2
26 | 92075-174 | RUBBER,FENDER COVER | 4
27 | 92075-175 | DAMPER RUBBER | 2
28 | 220B0625 | SCREW PAN HEAD 6X25 | 2

## secondary shaft
Ref # | Part # | Description | Qty | Spec Code
1 | 13112-1003 | SPROCKET,SECOND,DRVN | 1
2 | 92045-1015 | BEARING,BALL,#6009 | 1
3 | 92046-1014 | BEARING,NEEDLE,HK2520 | 2
4 | 12046-1011 | SPROCKET,TIMING,28,24 | 1
5 | 13048-1001 | FOLLOWER,CAM | 1
6 | 13107-1007 | SHAFT,SECONDARY | 1
7 | 13112-1001 | SPROCKET,PRIMARY,DRVN | 1 | KZ1300-A1/A2
7 | 13112-1007 | SPROCKET-PRIMARY,32T | 1 | KZ1300-A3
8 | 13112-1002 | SPROCKET,SECOND,DRIVE | 1
9 | 14013-1001 | RING,POSITON | 2
10 | 16085-1004 | GEAR,OIL PUMP DRIVE | 1
11 | 480J2500 | CIRCLIP,25M/M | 1
12 | 92022-1109 | WASHER,25.3X33X1.0 | 1
13 | 92081-1085 | SPRING,CAM FOLLOWER | 1
14 | 92027-1136 | COLLAR,25X40X26.1 | 1
15 | 92057-1016 | CHAIN,PRIMARY | 1
16 | 92057-1017 | CHAIN,SECONDARY | 1
17 | 13169-1327 | PLATE,25X54X1.2 | 1 | KZ1300-A3

## shock absorbers A1 - A2
Ref # | Part # | Description | Qty | Spec Code
1 | 45014-1028 | SHOCK ABSBR RR | 2 | KZ1300-A1
1 | 45014-1059 | SHOCK ABSBR RR | 2 | KZ1300-A2
2 | 92075-1141 | BUSHING,SHOCK ABSORBE | 4
3 | 461F1200 | WASHER SPRING 12MM | 2
4 | 92015-1415 | NUT,10MM | 2
5 | 92020-014 | NUT 12MM | 2
6 | 92022-1075 | WASHER PLAIN | 2 | F.NO.000101-008688
6 | 92022-1196 | WASHER,12.4X28X4.5 | 2 | F/NO.008689-
7 | 92022-1193 | WASHER,10.5X30X2.3 | 2 | F/NO.008349-

## shock absorbers A3
Ref # | Part # | Description | Qty | Spec Code
1 | 112B0614 | BOLT-UPSET 6X14 | 2
2 | 32037-1138 | BRACKET-SHCKBSRBR,RR | 1
3 | 410B0600 | WASHER PLAIN 6MM | 2
4 | 461F0600 | WASHER SPRING 6MM | 2
5 | 461F1200 | WASHER SPRING 12MM | 2
6 | 92015-1415 | NUT,10MM | 2
7 | 92020-014 | NUT 12MM | 2
8 | 92022-1193 | WASHER,10.5X30X2.3 | 2
9 | 92022-1239 | WASHER,12.4X28X2.3 | 4
10 | 92075-1294 | SHOCK ABSORBER,REAR | 2
11 | 14025-1298 | COVER,DAMPER,RR | 2
12 | 49006-1155 | BOOT,DAMPER | 1
13 | 49006-1155 | BOOT,DAMPER | 1
14 | 92075-1141 | BUSHING,SHOCK ABSORBE | 4
15 | 92059-1168 | TUBE | 2
16 | 12023-1012 | HOLDER-VALVE,AIR | 1
17 | 16126-1052 | VALVE AIR | 1
18 | 11012-1241 | CAP,AIR VALVE | 1

## side covers
Ref # | Part # | Description | Qty | Spec Code
1 | 36001-5008-C1 | COVER,L.H SIDE,L.S.BL | 1 | KZ1300-A1/A2
2004-01-01 | 36001-5008-8G | COVER-SIDE,LH,EBONY | 1 | KZ1300-A3
2 | 92071-056 | GROMMET | 3
3 | 36001-1041-C1 | COVER,R.H,SIDE,L.S.B | 1 | KZ1300-A1/A2
2004-03-01 | 36001-1041-8G | COVER-SIDE,RH,EBONY | 1 | KZ1300-A3
4 | 92071-056 | GROMMET | 3
5 | 56018-1102 | EMBLEM,SIDE COVER | 2 | KZ1300-A1/A2
2004-05-01 | 56018-1220 | MARK,SIDE COVER | 2 | KZ1300-A3
6 | 92018-005 | NUT,LOCK,3MM | 4

## stands
Ref # | Part # | Description | Qty | Spec Code
1 | 92019-021 | NUT,LOCK,10MM | 2
2 | 34011-1021 | STAND-MAIN | 1
3 | 92001-1214 | BOLT,MAIN STAND FITTI | 2
4 | 92066-1034 | PLUG,FRAME END | 2
5 | 92075-015 | DAMPER RUBB MAIN STAD | 1
6 | 92081-1154 | SPRING,MAIN STAND | 2
7 | 92019-021 | NUT,LOCK,10MM | 1
8 | 34024-1023 | STAND-SIDE | 1
9 | 34025-005 | SPRING,SIDE STAND | 1
10 | 92003-079 | BOLT-SIDE STAND | 1

## starter motor A1 - A2
Ref # | Part # | Description | Qty | Spec Code
1 | 120P0830 | BOLT,SOCKET,8X30 | 3
2 | 130B0625 | BOLT,FLANGED,6X25 | 1
3 | 130B0640 | BOLT,FLANGED,6X40 | 1
4 | 130G0655 | BOLT,FLANGED,6X55 | 2
5 | 13002-019 | PIN-PISTON | 2
6 | 13193-1012 | CLUTCH-ASSY-ONEWAY | 1
7 | 92043-087 | PIN | 3
8 | 92081-110 | SPRING | 3
9 | 92122-004 | ROLLER | 3
10 | 14025-1752 | COVER,STARTER MOTOR | 1
11 | 16085-1010 | GEAR,STARTER CLUTCH | 1
12 | 16085-1011 | GEAR,STARTER REDUCTON | 1
13 | 21163-1005 | MOTOR ASSY,STARTER | 1
14 | 21027-004 | "0" RING,STARTING MTR | 1
15 | 21027-003 | "0" RING,STARTING MTR | 2
16 | 21040-003 | SPRING,CARBON BRUSH | 2
17 | 21039-003 | CARBON BRUSH | 2
18 | 21015-005 | SCREW,PAN HEAD,6X110 | 2
19 | 21017-017 | GROMMET,CORD | 1
20 | 26011-1054 | WIRE,LEAD,STARTER MTR | 1
21 | 461F0600 | WASHER SPRING 6MM | 2
22 | 312B0600 | NUT 6MM | 2
23 | 21025-011 | WASHER,THRUST,0.2T | AR
24 | 21025-010 | WASHER,THRUST,1.6T | 1
25 | 27010-1025 | SWITCH,MAGNETIC | 1
26 | 21064-002 | DAMPER MAG SWITCH SHK | 1
27 | 14025-1165 | COVER,MAGNETIC SWITCH | 1
28 | 312B0600 | NUT 6MM | 2
29 | 461F0600 | WASHER SPRING 6MM | 2
30 | 49030-1002 | HUB,TORSION DAMPER | 1
31 | 92001-1212 | BOLT,DAMPER,L.H.THRED | 1
32 | 92022-1108 | WASHER,PLAIN | 3
33 | 92022-307 | WASHER-PLN,11X36X4 | 2
34 | 92026-1059 | SPACER,25X34X2.3 | 2
35 | 92026-112 | PLATE,CLUTCH STARTER | 1
36 | 92037-1345 | CLAMP,LEAD WIRE | 1
37 | 92075-1118 | DAMPER,TORSION | 1

## starter motor A3
Ref # | Part # | Description | Qty | Spec Code
1 | 120P0825 | BOLT,SOCKET,8X25 | 3
2 | 130B0625 | BOLT,FLANGED,6X25 | 1
3 | 130B0640 | BOLT,FLANGED,6X40 | 1
4 | 130G0655 | BOLT,FLANGED,6X55 | 2
5 | 13002-019 | PIN-PISTON | 1
6 | 13193-1012 | CLUTCH-ASSY-ONEWAY | 1
7 | 92043-087 | PIN | 3
8 | 92081-110 | SPRING | 3
9 | 92122-004 | ROLLER | 3
10 | 14025-1752 | COVER,STARTER MOTOR | 1
11 | 16085-1010 | GEAR,STARTER CLUTCH | 1
12 | 16085-1011 | GEAR,STARTER REDUCTON | 1
13 | 21163-1014 | STARTER-ELECTRIC | 1
14 | 21027-004 | "0" RING,STARTING MTR | 1
15 | 21027-003 | "0" RING,STARTING MTR | 2
16 | 21040-003 | SPRING,CARBON BRUSH | 2
17 | 21039-003 | CARBON BRUSH | 2
18 | 21015-005 | SCREW,PAN HEAD,6X110 | 2
19 | 21017-017 | GROMMET,CORD | 1
20 | 26011-1094 | WIRE-LEAD,STRTR MOTOR | 1
21 | 461F0600 | WASHER SPRING 6MM | 2
22 | 312B0600 | NUT 6MM | 2
23 | 21025-011 | WASHER,THRUST,0.2T | AR
24 | 21025-010 | WASHER,THRUST,1.6T | 1
25 | 27010-1025 | SWITCH,MAGNETIC | 1
26 | 21064-002 | DAMPER MAG SWITCH SHK | 1
27 | 14025-1165 | COVER,MAGNETIC SWITCH | 1
28 | 49030-1006 | HUB,TORSION DAMPER | 1
29 | 555A0406 | PIN-SPRING,4X6 | 1
30 | 92001-1425 | BOLT,FLANGED,12X25 | 1
31 | 92015-1078 | NUT-6MM | 2
32 | 92022-1108 | WASHER,PLAIN | 3
33 | 92022-1263 | WASHER,PLAIN | 1
34 | 92025-1019 | SHIM,25.3X36X0.3 | 1
35 | 92026-1059 | SPACER,25X34X2.3 | 1
36 | 92026-1090 | SPACER,TORSION DAMPER | 1
37 | 92037-1345 | CLAMP,LEAD WIRE | 2

## swinging arm
Ref # | Part # | Description | Qty | Spec Code
1 | 14025-1087 | COVER,SWING ARM | 2
2 | 114G0822 | BOLT,8X22 | 6
3 | 461F0800 | WASHER SPRING 8MM | 6
4 | 220B0420 | SCREW-PAN-CROS | 1
5 | 220B0430 | SCREW-PAN-CROS | 1
6 | 32085-1031 | STOPPER,SWING ARM | 2
2004-06-01 | 32085-1053 | STOPPER,SWING ARM | 2 | F.NO.006515
7 | 33001-1026 | ARM,SWING | 1
8 | 33032-1006 | SHAFT,SWING ARM | 2
2004-08-01 | 33032-1016 | SHAFT,SWING ARM | 2 | F.NO.006515-
9 | 49006-1020 | BOOT,SWING ARM | 1
10 | 92015-1056 | NUT,20M/M | 2
2004-10-01 | 315B1400 | NUT 14MM | 2 | F.NO.006515-
11 | 92037-1097 | CLAMP,SWING ARM BOOT | 2
12 | 92049-1030 | OIL SEAL,26406 | 2
13 | 92116-1001 | BRG,ROLLER,4T30203E1 | 2
14 | 555A0314 | PIN,SPRING,3X14 | 2 | F.NO.006515-
15 | 92009-1087 | SCREW,14X22 | 2 | F.NO.006515-

## tail light
Ref # | Part # | Description | Qty | Spec Code
1 | 23025-1007 | LAMP ASSY,TAIL | 1
2 | 11009-1098 | GASKET,TAIL LAMP LENS | 1
3 | 220E0445A | SCREW,PAN HEAD,4X45 | 2
4 | 220R0460 | SCREW-PAN-CROS | 2
5 | 23026-1004 | LENS,TAIL LAMP | 1
6 | 23027-1003 | BODY,TAIL LAMP | 1
7 | 92069-059 | BULB,12V 32/3CP | 2
8 | 112G0625 | BOLT-UPSET | 2
9 | 461F0600 | WASHER SPRING 6MM | 2
10 | 92022-125 | WASHER 6.5X20X1.6T | 2
11 | 92027-156 | COLLAR 6.8X10X14.5 | 2
12 | 92075-1092 | DAMPER RUBBER | 2
13 | 92075-1111 | DAMPER RUBBER,TAIL LP | 1

## Tyres
Ref # | Part # | Description | Qty | Spec Code
1 | 41002-1048 | TIRE MN90-18 F8 (F) | 1 | GOLD SEAL F8 (TUBELESS)
2 | 16126-1136 | VALVE | 1 | JS-430
3 | 41002-1049 | TIRE MT90-17 K100M R | 1 | GOLD SEAL K1007 (TUBELESS)
4 | 16126-1136 | VALVE | 1 | JS-430
5 | 41075-1011 | BALANCER-WHEEL,10G | AR
6 | 41075-1012 | BALANCER-WHEEL,20G | AR
7 | 41075-1013 | BALANCER-WHEEL,30G | AR

## transmission
Ref # | Part # | Description | Qty | Spec Code
1 | 13127-1010 | SHAFT,DRIVE | 1
2 | 13129-1096 | 2ND GEAR,DRIVE SHAFT | 1
3 | 13129-1097 | 3RD GEAR,DRIVE SHAFT | 1 | KZ1300-AHA2
3 | 13129-1256 | GEAR,INPUT 3RD,25T | 1 | KZ1300-A3
4 | 13129-1098 | 4TH GEAR,DRIVE SHAFT | 1
5 | 13129-1592 | GEAR-INPUT TOP,29T | 1
6 | 480J2800 | CIRCLIP 28MM | 2
7 | 92022-1098 | WASHER,SPLINED,3.0T | 1
8 | 92022-1099 | WASHER,DRIVE TOP GEAR | 1
9 | 92026-1020 | SPACER (I.D=22 O.D=35 | 1
10 | 92022-212 | WASHER,PLAIN,22MM | 1
11 | 92024-042 | WASHER,THRUST,26MM | 2
12 | 92028-1302 | BUSHING,INPUT TOP GEA | 1
13 | 92033-025 | CIRCLIP,25MM | 1
14 | 92045-1028 | BEARING,BALL,5305NSH2 | 1
15 | 92046-031 | BEARING,PK223013.8 | 1
16 | 13048-1002 | CAM,DAMPER | 1 | KZ1300-A1/A2
16-1 | 13048-1011 | CAM-DAMPER | 1 | KZ1300-A1/A2
17 | 13048-1003 | FOLLOWER,CAM | 1 | KZ1300-A1/A2
17-1 | 13048-1010 | CAM-DAMPER | 1 | KZ1300-A3
18 | 13091-1030 | HOLDER,SPRING | 1 | KZ1300A3
18-1 | 13091-1091 | HOLDER,SPRING | 1 | KZ1300-A3
19 | 13128-1016 | SHAFT,DRIVEN,INNER | 1
20 | 13128-1017 | SHAFT,DRIVEN,OUTER | 1 | KZ1300-A1/A2
20 | 13128-1116 | SHAFT-OUTPUT,OUTER | 1 | KZ1300-A3
21 | 13129-1100 | LOW GEAR,DRIVEN SHAFT | 1 | KZ1300-A1/A2
21 | 13129-1257 | GEAR,OUTPUT LOW,39T | 1 | KZ1300 A3
22 | 13129-1101 | 2ND GEAR,DRIVEN SHAFT | 1
23 | 13129-1102 | 3RD GEAR,DRIVEN SHAFT | 1
24 | 13129-1103 | 4TH GEAR,DRIVEN SHAFT | 1 | KZ1300-A1/A2
24 | 13129-1258 | GEAR,OUTPUT 4TH,29T | 1 | KZ1300-A3
25 | 13129-1104 | TOP GEAR,DRIVEN SHAFT | 1 | KZ1300-A1/A2
25 | 13129-1593 | GEAR-OUTPUT TOP,27T | 1 | KZ1300-A3
26 | 14013-1001 | RING,POSITON | 2
27 | 480J3600 | CIRCLIP,36M/M | 2
28 | 92022-1100 | WASHER,34.3X44X1.0 | 1
29 | 92022-1101 | WASHER,SPLINED,1.0T | 2
30 | 92022-1102 | WASHER,36.3X46X2.0 | 1
31 | 92022-1103 | WASHER,23.2X38X3.0 | 1
32 | 92025-1002 | SHIM,34.3X42X0.1 | AR
32 | 92025-1003 | SHIM,34.3X42X0.3 | AR
33 | 92025-1004 | SHIM,23.3X30.7X0.1 | AR
33 | 92025-1005 | SHIM,23.3X30.7X0.3 | AR
34 | 92028-1303 | BUSHING,OUTPUT 2ND GE | 1
35 | 92033-1021 | CIRCLIP,22.8M/M | 1
36 | 92045-1018 | BEARING,BALL,#3206 | 1
37 | 92046-1015 | BEARING,N,K23X28X24 | 1
38 | 92046-1119 | BEARING-NEEDLE | 1
39 | 92081-1089 | SPRING,DAMPER | 4 | KZ1300-A1/A2
39-1 | 92081-1286 | SPRING,DAMPER | 1 | KZ1300-A3
40 | 600A0500 | BALL STEEL 5/32' | 4 | KZ1300-A3

## Turn Signals
Ref # | Part # | Description | Qty | Spec Code
1 | 23040-1021 | LAMP ASSY,TURN SIGNAL | 2 | FRONT
2 | 11009-1102 | GASKET,TURN SIGNAL | 4
3 | 220E0416A | SCREW,PAN HEAD,4X16 | 8
4 | 23048-1020 | LENS SIGNAL LAMP FR | 4
5 | 23058-002 | WASHER-PLAIN,4MM | 8
6 | 92069-060 | BULB,12V 23/8W | 2 | FRONT
7 | 23051-1023 | BRACKET,TURN SIGNAL | 4
8 | 112G0630 | BOLT-UPSET | 4
9 | 311B0600 | NUT 6MM | 4
10 | 411B0600 | WASHER PLAIN 6MM | 8
11 | 461F0600 | WASHER SPRING 6MM | 4
12 | 23040-1022 | LAMP,ASSY,TURN SIGNAL | 2 | REAR
13 | 92069-055 | BULB 12V 32CP | 2 | REAR
15 | 461F1000 | WASHER SPRING 10MM | 4
16 | 92027-147 | COLLAR | 4
17 | 92075-128 | DAMPER RUBBER | 4
18 | 92075-158 | DAMPER RUBBER,SIG LM | 4

## Valves
Ref # | Part # | Description | Qty | Spec Code
1 | 12004-1004 | VALVE,INTAKE | 6
2 | 12005-1004 | VALVE,EXHAUST | 6
3 | 12007-011 | SPRING,INNER VALVE | 12
4 | 12007-012 | SPRING,OUTER VALVE | 12
5 | 12009-005 | RETAINER,VALVE SPRING | 12
6 | 16007-1024 | SEAT-SPRING,VALVE | 12
7 | 12011-004 | SPLIT KEEPER | 24
8 | 12032-005 | TAPPET | 12
8 | 12032-1002 | TAPPET | 12
9 | 12037-001 | SHIM,TAPPET,2.00T | AR
9 | 12037-002 | SHIM,TAPPET,2.05T | AR
9 | 12037-003 | SHIM,TAPPET,2.10T | AR
9 | 12037-004 | SHIM,TAPPET,2.15T | AR
9 | 12037-005 | SHIM,TAPPET,2.20T | AR
9 | 12037-006 | SHIM,TAPPET,2.25T | AR
9 | 12037-007 | SHIM,TAPPET,2.30T | AR
9 | 12037-008 | SHIM,TAPPET,2.35T | AR
9 | 12037-009 | SHIM,TAPPET,2.40T | AR
9 | 12037-010 | SHIM,TAPPET,2.45T | AR
9 | 12037-012 | SHIM,TAPPET,2.55T | AR
9 | 12037-013 | SHIM,TAPPET,2.60T | AR
9 | 12037-014 | SHIM,TAPPET,2.65T | AR
9 | 12037-015 | SHIM,TAPPET,2.70T | AR
9 | 12037-016 | SHIM,TAPPET,2.75T | AR
9 | 12037-017 | SHIM,TAPPET,2.80T | AR
9 | 12037-018 | SHIM,TAPPET,2.85T | AR
9 | 12037-019 | SHIM,TAPPET,2.90T | AR
9 | 12037-020 | SHIM,TAPPET,2.95T | AR
9 | 12037-021 | SHIM,TAPPET,3.00T | AR
9 | 12037-022 | SHIM,TAPPET,3.05T | AR
9 | 12037-023 | SHIM,TAPPET,3.10T | AR
9 | 12037-024 | SHIM,TAPPET,3.15T | AR
9 | 12037-025 | SHIM,TAPPET 3.20T | AR
10 | 92049-016 | OIL SEAL,RV37129.5 | 12

## Water pump
Ref # | Part # | Description | Qty | Spec Code
1 | 12046-1015 | SPROCKET,TIMING CHAIN | 1
2 | 130G0820 | BOLT,FLANGED,8X20 | 1
3 | 13107-1009 | SHAFT,WATER PUMP DRIV | 1
4 | 13216-1010 | GEAR,21T,TIMING | 1
5 | 49022-1005 | GEAR,BEVEL,WATER PUMP | 1 | KZ1300-A1/A2
5 | 49022-1015 | GEAR-BEVEL,WATER PUMP | 1 | KZ1300-A3
6 | 555A0408 | PIN-SPRING,4X8 | 1
7 | 13107-1011 | SHAFT,WATER PUMP | 1
8 | 14020-1004 | RETAINER,MECHA SEAL | 1
9 | 220R0516 | SCREW-PAN-CROS | 2
10 | 49022-1006 | GEAR,BEVEL,WATER PUMP | 1
11 | 49063-1001 | SEAL,MECHANICAL | 1
12 | 59256-1001 | IMPELLER,WATER PUMP | 1
13 | 670B1508 | "O" RING,8MM | 1
14 | 92015-1014 | NUT,8M/M | 1
15 | 92033-1024 | CIRCLIP,11M/M,IMPELER | 1
16 | 92042-014 | PIN GEAR CHANGE DRUM | 1
17 | 11009-1087 | GASKET,THERMOSTAT CAP | 1
18 | 11012-1054 | CAP,THERMOSTAT | 1
19 | 120P0625 | BOLT,6X25 | 2
20 | 32032-1184 | PIPE,WATER BYPASS | 1
21 | 480J2000 | CIRCLIP, 20MM | 1
22 | 49054-1001 | THERMOSTAT | 1
23 | 670B2016 | "0" RING,16MM | 2
24 | 92081-1104 | SPRING,THERMOSTAT | 1
25 | 120P0616 | BOLT,SOCKET,6X16 | 2
26 | 120P0620 | BOLT,6X20 | 2
27 | 14025-1077 | COVER,WATER PUMP | 1
28 | 39062-1020 | HOSE-COOLING | 1
29 | 670B1508 | "O" RING,8MM | 1
30 | 92005-1011 | FITTING,SUCTION | 1
31 | 92037-1177 | CLAMP,HOSE | 2
31-1 | 92037-1177 | CLAMP,HOSE | 2
32 | 92055-1032 | "0" RING,67MM | 1
33 | 92055-1033 | "0" RING,0R2037 | 1
34 | 92066-1026 | PLUG,DRAIN,8X10 | 1
35 | 11009-1099 | GASKET,TIMING TENSONR | 1
36 | 120P0625 | BOLT,6X25 | 2
37 | 12049-1007 | TENSIONER,TIMING CHAN | 1
38 | 13116-1014 | ROD,PUSH,TENSIONER | 1
39 | 92001-1155 | BELT,TENSIONER ADJUST | 1
40 | 92022-077 | WASHER OIL PUMP BANJO | 1
41 | 92081-1102 | SPRING,TENSIONER | 1
42 | 12053-1027 | GUIDE,CHAIN,TIMING | 1
43 | 92057-1019 | CHAIN,TIMING,72L | 1
44 | 92075-1187 | DAMPER,TIMING CHAIN | 1
45 | 130G0820 | BOLT,FLANGED,8X20 | 1 | KZ1300A1/A2
45 | 92001-1371 | BOLT,FLANGED,8X17 | 1 | KZ1300-A3